## BOM_RC Only
Item | Quantity | Reference | Value | Rating | PCB Footprint | PN | Manufacturer | Manufacturer Part Number | Description | Temperature
1 | 197 | R14,R15,R16,R17,R18,R19,R20,R21,R22,R23,R24,R25,R26,R27,R28,R29,R30,R31,R32,R33,R34,R35,R36,R37,R45,R49,R50,R56,R57,R59,R69,R72,R76,R87,R91,R92,R94,R95,R96,R98,R99,R106,R108,R109,R119,R124,R125,R131,R141,R147,R148,R166,R174,R177,R179,R180,R182,R192,R204,R205,R219,R226,R232,R250,R251,R259,R272,R276,R284,R285,R287,R289,R294,R299,R302,R308,R310,R329,R332,R335,R336,R337,R340,R346,R348,R349,R350,R351,R352,R368,R371,R372,R375,R379,R381,R382,R383,R384,R385,R386,R397,R405,R406,R407,R408,R409,R410,R413,R417,R421,R425,R429,R430,R433,R456,R461,R462,R463,R466,R467,R469,R470,R472,R473,R483,R484,R493,R497,R498,R512,R513,R521,R526,R528,R529,R537,R538,R539,R546,R550,R556,R565,R576,R578,R585,R586,R590,R591,R594,R595,R598,R608,R609,R612,R617,R618,R623,R631,R672,R673,R675,R676,R679,R680,R681,R682,R706,R707,R708,R709,R711,R712,R713,R714,R723,R724,R725,R726,R743,R744,R745,R746,R753,R755,R759,R761,R765,R767,R771,R773,R784,R789,R790,R791,R800,R802,R809 | 0R | 5% | R0402 | 301010000 | YAGEO | RC0402JR-070RL | SMD RES 0R-5%-1/16W;0402 | -55°C to 155°C
2 | 13 | R40,R88,R126,R128,R144,R149,R157,R170,R196,R210,R500,R503,R604 | 1K | 5% | R0402 | 301010006 | YAGEO | RC0402JR-071KL | SMD RES 1K-5%-1/16W;0402 | -55°C to 155°C
3 | 11 | R313,R471,R506,R520,R527,R541,R542,R551,R558,R589,R614 | 49.9R | 1% | R0402 | 301010041 | YAGEO | RC0402FR-0749R9L | SMD RES 49.9R-1%-1/16W;0402 | -55°C to 155°C
4 | 107 | R41,R44,R52,R53,R58,R67,R68,R70,R74,R77,R85,R86,R100,R101,R102,R105,R115,R117,R122,R132,R150,R153,R154,R163,R164,R165,R167,R200,R202,R203,R207,R208,R218,R222,R235,R243,R253,R256,R258,R260,R263,R265,R270,R275,R279,R288,R292,R322,R325,R326,R338,R341,R343,R345,R353,R360,R362,R460,R474,R501,R517,R531,R548,R559,R562,R583,R593,R621,R622,R628,R629,R630,R632,R633,R634,R636,R639,R641,R643,R645,R646,R647,R648,R653,R655,R668,R669,R670,R671,R674,R677,R678,R691,R692,R693,R698,R699,R700,R701,R710,R727,R728,R729,R730,R775,R780,R782 | 10K | 1% | R0402 | 301010047 | YAGEO | RC0402FR-0710KL | SMD RES 10K-1%-1/16W;0402 | -55°C to 155°C
5 | 30 | R46,R178,R188,R283,R295,R305,R314,R315,R316,R317,R321,R344,R365,R369,R373,R376,R389,R394,R400,R401,R402,R403,R416,R420,R424,R428,R453,R455,R624,R649 | 47K | 1% | R0402 | 301010054 | YAGEO | RC0402FR-0747KL | SMD RES 47K-1%-1/16W;0402 | -55°C to 155°C
6 | 12 | R75,R84,R209,R214,R225,R230,R247,R301,R364,R505,R596,R650 | 200K | 1% | R0402 | 301010081 | YAGEO | RC0402FR-07200KL | SMD RES 200K-1%-1/16W;0402 | -55°C to 155°C
7 | 14 | R10,R42,R61,R62,R65,R129,R404,R449,R450,R779,R786,R808,R810,R811 | 0R | 5% | R0603 | 301010292 | YAGEO | RC0603JR-070RL | SMD RES 0R-5%-1/10W;0603 | -55°C to 155°C
8 | 3 | R436,R443,R620 | 1M | 1% | R1206 | 301010410 | YAGEO | RC1206FR-071ML | SMD RES 1M-1%-1/4W;1206 | -55°C to 155°C
9 | 3 | R112,R447,R496 | 33K | 1% | R0402 | 301010441 | YAGEO | RC0402FR-0733KL | SMD RES 33K-1%-1/16W;0402 | -55°C to 155°C
10 | 59 | R12,R47,R48,R63,R73,R107,R114,R116,R123,R127,R143,R151,R152,R156,R158,R159,R162,R171,R172,R181,R183,R184,R185,R186,R187,R189,R190,R193,R194,R195,R211,R213,R217,R220,R221,R224,R237,R242,R252,R268,R277,R286,R300,R312,R318,R319,R342,R366,R414,R418,R422,R426,R448,R457,R459,R514,R563,R651,R778 | 100K | 1% | R0402 | 301010456 | YAGEO | RC0402FR-07100KL | SMD RES 100K-1%-1/16W;0402 | -55°C to 155°C
11 | 6 | R13,R246,R504,R525,R603,R610 | 49.9K | 1% | R0402 | 301010457 | YAGEO | RC0402FR-0749K9L | SMD RES 49.9K-1%-1/16W;0402 | -55°C to 155°C
12 | 4 | R731,R732,R733,R734 | 2K | 1% | R0402 | 301010461 | YAGEO | RC0402FR-072KL | SMD RES 2K-1%-1/16W;0402 | -55°C to 155°C
13 | 3 | R2,R3,R793 | 5.1K | 1% | R0402 | 301010495 | YAGEO | RC0402FR-075K1L | SMD RES;5.1K-1%-1/16W;0402 | -55°C to 155°C
14 | 8 | R475,R476,R477,R478,R479,R480,R481,R482 | 0R | 1% | R0201 | 301010525 | YAGEO | RC0201FR-070RL | SMD RES 0R-±1%-1/20W;0201 | -55°C to 125°C
15 | 1 | R38 | 10R | 1% | R1206 | 301010528 | YAGEO | RC1206FR-0710RL | SMD RES;10R-1%-1/4W-1206 | -55°C to 155°C
16 | 1 | R597 | 11K | 1% | R0402 | 301010568 | YAGEO | RC0402FR-0711KL | SMD RES;11K-1%-1/16W-0402 | -55°C to 155°C
17 | 4 | R238,R239,R248,R249 | 10R | 1% | R0805 | 301010583 | YAGEO | RC0805FR-0710RL | SMD RES;10R-1/8W-1%-0805 | -55°C to 155°C
18 | 19 | R7,R8,R55,R111,R173,R262,R374,R380,R431,R432,R552,R553,R747,R748,R749,R750,R785,R804,R806 | 33R | 1% | R0402 | 301010609 | YAGEO | RC0402FR-0733RL | SMD RES;33R-1%-1/16W-0402 | -55°C to 155°C
19 | 15 | R64,R304,R543,R642,R656,R658,R659,R661,R664,R665,R667,R683,R684,R685,R686 | 4.7K | 1% | R0402 | 301010633 | YAGEO | RC0402FR-074K7L | SMD RES;4.7K-1%-1/16W-0402 | -55°C to 155°C
20 | 1 | R532 | 6.49K | 1% | R0402 | 301010663 | YAGEO | RC0402FR-076K49L | SMD RES;6.49K-1%-1/16W-0402 | -55°C to 155°C
21 | 1 | R626 | 60.4K | 1% | R0402 | 301010669 | YAGEO | RC0402FR-0760K4L | SMD RES 60.4K-1%-1/10W;0402 | -55°C to 155°C
22 | 3 | R534,R545,R601 | 24.9K | 1% | R0402 | 301010703 | YAGEO | RC0402FR-0724K9L | SMD RES 24.9K-1%-1/16W;0402 | -55°C to 155°C
23 | 1 | R121 | 12K | 1% | R0402 | 301010736 | YAGEO | RC0402FR-0712KL | SMD RES 12K-1%-1/16W;0402 | -55°C to 155°C
24 | 2 | R161,R801 | 15K | 1% | R0402 | 301010738 | YAGEO | RC0402FR-0715KL | SMD RES 15K-1/16W-1%;0402 | -55°C to 155°C
25 | 2 | R377,R554 | 68K | 1% | R0402 | 301010740 | YAGEO | RC0402FR-0768KL | SMD RES 68K-1%-1/16W;0402 | -55°C to 155°C
26 | 13 | R5,R6,R51,R54,R66,R155,R160,R198,R199,R201,R206,R356,R357 | 2.2K | 1% | R0402 | 301010746 | YAGEO | RC0402FR-072K2L | SMD RES 2.2K-1%-1/16W;0402 | -55°C to 155°C
27 | 3 | R533,R547,R607 | 12.4K | 1% | R0402 | 301011091 | YAGEO | RC0402FR-0712K4L | SMD RES 12.4K-1%-1/16W;0402 | -55°C to 155°C
28 | 1 | R555 | 66.5K | 1% | R0402 | 301011315 | YAGEO | RC0402FR-0766K5L | SMD RES 66.5K-1%-1/16W;0402 | -55°C to 155°C
29 | 1 | R625 | 140K | 1% | R0402 | 301011731 | YAGEO | RC0402FR-07140KL | SMD RES 140K-1%-1/16W;0402 | -55°C to 155°C
30 | 2 | R113,R320 | 160K | 1% | R0402 | 301011852 | YAGEO | RC0402FR-07160KL | SMD RES 160k-1%-1/16W;0402 | -55°C to 155°C
31 | 5 | R438,R619,R792,R794,R803 | 120R | 5% | R1206 | 301011878 | YAGEO | RC1206JR-07120RL | SMD RES 120R-5%-1/4W;1206 | -55°C to 155°C
32 | 2 | R398,R399 | 10K | 1% | R1206 | 301012377 | YAGEO | RC1206FR-7W10KL | SMD RES 10K-1%-1/2W-1206 | -55°C to 155°C
33 | 21 | R133,R134,R135,R136,R137,R138,R139,R140,R358,R434,R751,R754,R757,R760,R763,R766,R769,R772,R776,R777,R788 | 499R | 1% | R0402 | 301012386 | YAGEO | RC0402FR-07499RL | SMD RES 499R-1%-1/16W;0402 | -55°C to 155°C
34 | 1 | R611 | 174K | 1% | R0402 | 301012598 | YAGEO | RC0402FR-07174KL | SMD RES 174k-1%-1/16W;0402 | -55°C to 155°C
35 | 1 | R216 | 91K | 1% | R0402 | 301012603 | YAGEO | RC0402FR-0791KL | SMD RES 91K-1%-1/16W;0402 | -55°C to 155°C
36 | 4 | R415,R419,R423,R427 | 16.9K | 1% | R0402 | 301012724 | Panasonic | ERJ-2RKF1692X | SMD RES 16.9K-1%-1/10W;0402 | -55°C to 155°C
37 | 4 | R507,R519,R560,R615 | 41.2K | 1% | R0402 | 301012857 | YAGEO | RC0402FR-0741K2L | SMD RES 41.2K-1%-1/16W;0402 | -55°C to 155°C
38 | 1 | R524 | 39.2K | 1% | R0402 | 301013490 | YAGEO | RC0402FR-0739K2L | SMD RES 39.2K-1%-1/16W;0402 | -55°C to 155°C
39 | 3 | C92,C111,C132 | 100uF | 80V | CAE-10_5X10_5X10_5MM-S | 302000017 | HONORCAP | HV1K107M1010PZT | SMD CAP Aluminum 100uF-80V-20%;D10*H10.5mm | -55°C to 105°C
40 | 15 | C6,C7,C8,C11,C16,C19,C112,C343,C407,C423,C465,C623,C625,C626,C628 | 33pF | 50V,NPO | C0402 | 302010000 | YAGEO | CC0402JRNPO9BN330 | SMD CAP Ceramic 33pF-50V-5%-NPO;0402 | -55°C to 125°C
41 | 21 | C26,C27,C48,C70,C75,C82,C83,C156,C190,C297,C327,C340,C425,C427,C431,C432,C433,C434,C487,C500,C615 | 10nF | 50V,X7R | C0402 | 302010006 | YAGEO | CC0402KRX7R9BB103 | SMD CAP Ceramic 10nF-50V-10%-X7R;0402 | -55°C to 125°C
42 | 4 | C94,C116,C186,C410 | 100pF | 50V | C0402 | 302010012 | YAGEO | CC0402JRNPO9BN101 | SMD CAP Ceramic 100pF-50V-5%-NPO;0402 | -55°C to 125°C
43 | 5 | C65,C66,C158,C428,C471 | 220pF | 50V,NPO | C0402 | 302010013 | YAGEO | CC0402JRNPO9BN221 | SMD CAP Ceramic 220pF-50V-5%-NPO;0402 | -55°C to 125°C
44 | 1 | C420 | 150pF | 50V,NPO | C0402 | 302010015 | YAGEO | CC0402JRNPO9BN151 | SMD CAP Ceramic 150pF-50V-5%-NPO;0402 | -55°C to 125°C
45 | 1 | C375 | 18pF | 50V,NPO | C0402 | 302010016 | YAGEO | CC0402JRNPO9BN180 | SMD CAP Ceramic 18pF-50V-5%-NPO;0402 | -55°C to 125°C
46 | 228 | C2,C9,C12,C13,C14,C15,C23,C24,C25,C28,C29,C30,C31,C32,C35,C36,C37,C38,C39,C40,C41,C42,C43,C44,C45,C46,C50,C51,C52,C53,C54,C56,C58,C61,C67,C68,C73,C77,C78,C79,C80,C81,C85,C89,C90,C95,C98,C99,C100,C101,C102,C103,C105,C107,C108,C115,C119,C120,C122,C125,C127,C131,C133,C134,C140,C148,C149,C150,C153,C154,C160,C161,C162,C163,C167,C169,C170,C172,C173,C174,C175,C177,C178,C179,C180,C182,C183,C184,C185,C189,C196,C197,C198,C202,C211,C226,C227,C228,C239,C244,C245,C246,C266,C267,C268,C270,C303,C306,C307,C314,C317,C322,C341,C351,C353,C354,C358,C359,C360,C361,C362,C363,C364,C365,C366,C369,C370,C371,C374,C376,C378,C385,C389,C391,C392,C394,C403,C408,C411,C412,C419,C426,C437,C438,C439,C444,C449,C450,C451,C462,C470,C474,C476,C479,C480,C482,C484,C492,C493,C494,C495,C528,C529,C530,C531,C532,C533,C534,C535,C536,C537,C538,C539,C540,C541,C542,C543,C544,C545,C546,C547,C548,C549,C550,C551,C560,C561,C562,C563,C564,C565,C568,C569,C570,C571,C572,C581,C592,C593,C595,C596,C597,C598,C599,C600,C601,C602,C603,C604,C605,C606,C607,C608,C609,C610,C611,C612,C616,C619,C620,C621,C622,C627,C629,C630,C632,C633,C636 | 100nF | 25V,X7R | C0402 | 302010024 | YAGEO | CC0402KRX7R8BB104 | SMD CAP Ceramic 100nF-25V-10%-X7R;0402 | -55°C to 125°C
47 | 3 | C86,C91,C355 | 15pF | 50V,NPO | C0402 | 302010041 | Murata | GRM1555C1H150JA01D | SMD CAP Ceramic 15pF-50V-5%-NPO;0402 | -55°C to 125°C
48 | 5 | C47,C55,C76,C475,C617 | 12pF | 50V,NPO | C0402 | 302010049 | YAGEO | CC0402JRNPO9BN120 | SMD CAP Ceramic 12pF-50V-5%-NPO;0402 | -55°C to 125°C
49 | 14 | C191,C192,C203,C204,C205,C206,C207,C208,C209,C210,C483,C485,C488,C489 | 220nF | 16V,X7R | C0402 | 302010051 | YAGEO | CC0402KRX7R7BB224 | SMD CAP Ceramic 220nF-16V-10%-X7R;0402 | -55°C to 125°C
50 | 6 | C59,C63,C342,C406,C424,C463 | 100nF | 100V,X7R | C0603 | 302010121 | YAGEO | CC0603KRX7R0BB104 | SMD CAP Ceramic 100nF-100V-10%-X7R;0603 | -55°C to 125°C
51 | 38 | C20,C21,C222,C224,C225,C234,C271,C272,C276,C277,C278,C279,C281,C282,C283,C284,C286,C287,C288,C290,C293,C294,C501,C502,C503,C504,C505,C506,C507,C508,C584,C585,C586,C587,C588,C589,C590,C591 | 47uF | 6.3V,X5R | C0805 | 302010166 | YAGEO | CC0805MKX5R5BB476 | SMD CAP Ceramic 47uF-6.3V-20%-X5R;0805 | -55°C to 85°C
52 | 22 | C74,C84,C87,C96,C109,C159,C350,C352,C357,C367,C368,C372,C373,C377,C380,C386,C388,C390,C393,C405,C473,C478 | 1nF | 50V,X7R | C0402 | 302010394 | YAGEO | CC0402JRX7R9BB102 | SMD CAP Ceramic 1nF-50V-5%-X7R;0402 | -55°C to 125°C
53 | 6 | C313,C349,C401,C414,C416,C467 | 470nF | 100V,X7R | C1206 | 302010672 | YAGEO | CC1206KKX7R0BB474 | SMD CAP Ceramic 470nF-100V-10%-X7R;1206 | -55°C to 125°C
54 | 8 | C552,C553,C554,C555,C556,C557,C558,C559 | 24pF | 50V,NPO | C0402 | 302010825 | YAGEO | CC0402JRNPO9BN240 | SMD CAP Ceramic 24pF-50V-5%-NPO;0402 | -55°C to 125°C
55 | 1 | C1 | 10nF | 1KV,X7R | C1206 | 302011487 | Murata | GRM31CR73A103KW03L | SMD CAP Ceramic 10nF-1KV-10%-X7R;1206 | -55°C to 125°C
56 | 3 | C312,C634,C637 | 1nF | 2KV,X7R | C1206 | 302011962 | YAGEO | CC1206KKX7RDBB102 | SMD CAP Ceramic 1nF-2kV-10%-X7R;1206 | -55°C to 125°C
57 | 6 | C344,C348,C415,C417,C468,C469 | 10nF | 100V | C0603 | 302012962 | YAGEO | CC0603KRX7R0BB103 | SMD CAP Ceramic 10nF-100V-10%-X7R;0603 | -55°C to 125°C
58 | 11 | C64,C144,C168,C215,C216,C217,C218,C230,C231,C232,C233 | 1uF | 10V,X5R | C0402 | 302013249 | Samsung | CL05A105KP5NNNC | SMD CAP Ceramic 1uF-10V-10%-X5R;0402 | -55°C to 85°C
59 | 27 | C3,C17,C18,C22,C33,C57,C60,C62,C71,C93,C97,C124,C136,C141,C142,C146,C147,C181,C194,C315,C316,C323,C326,C418,C452,C472,C631 | 10uF | 10V,X5R | C0603 | 302013252 | SAMSUNG | CL10A106KP8NNNC | SMD CAP Ceramic 10uF-10V-10%-X5R;0603 | -55°C to 85°C
60 | 17 | C10,C113,C165,C176,C187,C201,C310,C356,C387,C409,C422,C477,C594,C614,C618,C624,C635 | 4.7uF | 10V,X5R | C0603 | 302013253 | SAMSUNG | CL10A475KP8NNNC | SMD CAP Ceramic 4.7uF-10V-10%-X5R;0603 | -55°C to 85°C
61 | 55 | C104,C106,C110,C114,C117,C123,C126,C128,C130,C138,C139,C143,C145,C151,C188,C195,C199,C219,C220,C221,C223,C273,C274,C285,C291,C318,C319,C320,C321,C345,C346,C347,C381,C382,C383,C384,C421,C435,C436,C440,C441,C442,C443,C445,C446,C447,C448,C453,C490,C491,C496,C498,C509,C510,C613 | 22uF | 25V,X5R | C0805 | 302013260 | SAMSUNG | CL21A226MAYNNNE | SMD CAP Ceramic 22uF-25V-20%-X5R;0805 | -55°C to 85°C
62 | 60 | C212,C213,C214,C229,C235,C236,C237,C238,C240,C241,C242,C243,C247,C248,C249,C250,C251,C252,C253,C254,C255,C256,C257,C258,C259,C260,C261,C262,C263,C264,C265,C269,C512,C513,C514,C515,C516,C517,C518,C519,C520,C521,C522,C523,C524,C525,C526,C527,C566,C567,C573,C574,C575,C576,C577,C578,C579,C580,C582,C583 | 2.2uF | 10V,X5R | C0402 | 302013266 | SAMSUNG | CL05A225KP5NSNC | SMD CAP Ceramic 2.2uF-10V-10%-X5R;0402 | -55°C to 85°C
63 | 7 | C166,C324,C325,C328,C329,C330,C331 | 100uF | 10V,X5R | C1206 | 302013339 | Murata | GRM31CR61A107ME05L | SMD CAP Ceramic 100uF-10V-20%-X5R;1206 | -55°C to 85°C
64 | 9 | C118,C135,C193,C296,C298,C300,C302,C486,C499 | 120pF | 50V,NP0 | C0402 | 302013487 | YAGEO | CC0402JRNPO9BN121 | SMD CAP Ceramic 120pF-50V-5%-NP0;0402 | -55°C to 125°C
65 | 26 | C34,C49,C332,C333,C334,C335,C336,C337,C338,C339,C395,C396,C397,C398,C399,C400,C404,C413,C454,C455,C456,C457,C458,C459,C464,C466 | 2.2uF | 100V,X7R | C1206 | 302013499 | YAGEO | CC1206KKX7R0BB225 | SMD CAP Ceramic 2.2UF-100V-10%-X7R;1206 | -55°C to 85°C
66 | 2 | C137,C157 | 470uF | 10V | Electro_SMD_6_6X6_6MM | 302031305 | HONOR | HV1A477M0607PZ | SMD CAP Solid Aluminum 470uF-10V-20%;D6.3*H7.7mm | -55°C to 105°C
67 | 2 | C88,C155 | 220uF | 25V | Electro_SMD_6_6X6_6MM | 302031445 | HONOR | HV1E227M0607PZ | SMD CAP Solid Aluminum; 220uF-25V-20%-35mR-1.95A;D6.3*H7.7mm | -55°C to 105°C
68 | 2 | L34,L36 | 4.7uH | 21A | L2P_17_5x17_5x7mm | 303000001 | CJIANG | FXL1770-4R7-M | SMD Inductor 4.7μH-20%-24A-4.75mR;2P-L17.15*W17.15*H7mm | -55°C to 125°C
69 | 1 | L29 | 8.2uH | 13A | L2P_17_5x17_5x7mm | 303000021 | 长江微电 | FXL1770-8R2-M | SMD Inductor 8.2uH-20%-13A;17.5x17.5x7mm | -55°C to 125°C
70 | 4 | L18,L21,L37,L38 | 1uH | 3.3A | L1008 | 303010531 | Murata | DFE252012F-1R0M=P2 | SMD Inductor 1μH ±20%-4.7A-40mR;2P-L2520-L2.5*W2*H1.2mm | -40°C to 125°C
71 | 3 | L20,L39,L42 | 6.8uH | 1.5A | L4X4MM | 303011409 | Sunlord | SWPA4026S6R8MT | SMD Inductor 6.8uH-20%-1.5A;L4.0xW4.0xH2.6mm | -40°C to 125°C
72 | 5 | L19,L24,L25,L26,L27 | 0.22uH | 8.2A | L2P_4_2x4_2x1_9MM | 303011964 | Sunlord | MWSA0402S-R22MT | SMD Inductor;0.22uH-20%-6.6mR-10A-8.2A-4.2*4.4*1.8mm | -40°C to 125°C
73 | 1 | L35 | 2.2uH | 20A | l2p_5d0_9x8_5x4_8mm | 303012001 | CODACA | CSEB0850-2R2M | SMD Inductor;2.2uH-20%-6.5mR-20A;L8.8*W8.3*H4.8m | -40°C to 125°C
74 | 4 | U55,U57,U58,U60 | LM5148RGYR | 80V,20A | VQFN24_0d5_5_5x3_5x1mm | New SKU | TI | LM5148RGYR | SMD IC Power DC-DC;Buck-Sync-Adjustable-20A;VQFN-24 | -40°C~125°C
75 | 7 | R1,R442,R445,R452,R508,R567,R571 | 4mR | 1% | R1206 | New SKU | Milliohm | HoJLR1206-1W-4mR-1% | SMD RES 4mR-1%-50ppm/°C-1W;1206 | -55°C~155°C

## DNP Parts
Item | Quantity | Reference | ASSY | Value | Rating | PCB Footprint | PN | Manufacturer | Manufacturer Part Number | Description | Temperature
1 | 65 | R60,R80,R82,R83,R93,R142,R168,R169,R175,R215,R223,R227,R233,R236,R269,R278,R282,R290,R291,R309,R328,R330,R331,R363,R367,R370,R390,R396,R411,R412,R435,R437,R441,R451,R464,R523,R535,R544,R557,R568,R573,R575,R579,R581,R587,R602,R606,R616,R627,R637,R638,R652,R719,R720,R721,R722,R752,R756,R758,R762,R764,R768,R770,R774,R799 | DNP | 0R | 5% | R0402 | 301010000 | YAGEO | RC0402JR-070RL | SMD RES 0R-5%-1/16W;0402 | -55°C to 155°C
2 | 3 | R89,R306,R311 | DNP | 1K | 5% | R0402 | 301010006 | YAGEO | RC0402JR-071KL | SMD RES 1K-5%-1/16W;0402 | -55°C to 155°C
3 | 6 | R518,R530,R549,R561,R584,R592 | DNP | 49.9R | 1% | R0402 | 301010041 | YAGEO | RC0402FR-0749R9L | SMD RES 49.9R-1%-1/16W;0402 | -55°C to 155°C
4 | 1 | R509 | DNP | 1M | 1% | R0402 | 301010043 | YAGEO | RC0402FR-071ML | SMD RES 1M-1%-1/16W;0402 | -55°C to 155°C
5 | 58 | R4,R9,R43,R71,R78,R79,R97,R104,R118,R146,R212,R228,R229,R231,R240,R241,R244,R245,R254,R255,R257,R264,R266,R267,R271,R280,R281,R293,R296,R307,R323,R324,R327,R333,R334,R339,R347,R361,R458,R494,R499,R502,R510,R511,R516,R522,R536,R540,R577,R588,R599,R600,R635,R739,R740,R741,R742,R783 | DNP | 10K | 1% | R0402 | 301010047 | YAGEO | RC0402FR-0710KL | SMD RES 10K-1%-1/16W;0402 | -55°C to 155°C
6 | 10 | R81,R176,R191,R355,R378,R387,R388,R391,R393,R395 | DNP | 47K | 1% | R0402 | 301010054 | YAGEO | RC0402FR-0747KL | SMD RES 47K-1%-1/16W;0402 | -55°C to 155°C
7 | 1 | R273 | DNP | 20K | 1% | R0402 | 301010072 | YAGEO | RC0402FR-0720KL | SMD RES 20K-1%-1/16W;0402 | -55°C to 155°C
8 | 3 | R11,R130,R781 | DNP | 0R | 5% | R0603 | 301010292 | YAGEO | RC0603JR-070RL | SMD RES 0R-5%-1/10W;0603 | -55°C to 155°C
9 | 3 | R392,R444,R787 | DNP | 510R | 5% | R0805 | 301010312 | YAGEO | RC0805JR-07510RL | SMD RES 510R-5%-1/8W;0805 | -55°C to 155°C
10 | 8 | R439,R440,R795,R796,R797,R798,R805,R807 | DNP | 0R | 5% | R0805 | 301010359 | YAGEO | RC0805JR-070RL | SMD RES 0R-5%-1/8W;0805 | -55°C to 155°C
11 | 19 | R120,R145,R234,R261,R274,R303,R454,R465,R468,R566,R570,R574,R582,R605,R613,R735,R736,R737,R738 | DNP | 100K | 1% | R0402 | 301010456 | YAGEO | RC0402FR-07100KL | SMD RES 100K-1%-1/16W;0402 | -55°C to 155°C
12 | 1 | R495 | DNP | 49.9K | 1% | R0402 | 301010457 | YAGEO | RC0402FR-0749K9L | SMD RES 49.9K-1%-1/16W;0402 | -55°C to 155°C
13 | 8 | R485,R486,R487,R488,R489,R490,R491,R492 | DNP | 0R | 1% | R0201 | 301010525 | YAGEO | RC0201FR-070RL | SMD RES 0R-±1%-1/20W;0201 | -55°C to 125°C
14 | 2 | R569,R572 | DNP | 10R | 1% | R1206 | 301010528 | YAGEO | RC1206FR-0710RL | SMD RES;10R-1%-1/4W-1206 | -55°C to 155°C
15 | 3 | R197,R297,R298 | DNP | 10R | 1% | R0805 | 301010583 | YAGEO | RC0805FR-0710RL | SMD RES;10R-1/8W-1%-0805 | -55°C to 155°C
16 | 1 | R110 | DNP | 33R | 1% | R0402 | 301010609 | YAGEO | RC0402FR-0733RL | SMD RES;33R-1%-1/16W-0402 | -55°C to 155°C
17 | 27 | R515,R564,R580,R640,R644,R654,R657,R660,R662,R663,R666,R687,R688,R689,R690,R694,R695,R696,R697,R702,R703,R704,R705,R715,R716,R717,R718 | DNP | 4.7K | 1% | R0402 | 301010633 | YAGEO | RC0402FR-074K7L | SMD RES;4.7K-1%-1/16W-0402 | -55°C to 155°C
18 | 2 | R354,R359 | DNP | 2.2K | 1% | R0402 | 301010746 | YAGEO | RC0402FR-072K2L | SMD RES 2.2K-1%-1/16W;0402 | -55°C to 155°C
19 | 7 | C121,C129,C295,C299,C301,C430,C461 | DNP | 10nF | 50V,X7R | C0402 | 302010006 | YAGEO | CC0402KRX7R9BB103 | SMD CAP Ceramic 10nF-50V-10%-X7R;0402 | -55°C to 125°C
20 | 1 | C379 | DNP | 18pF | 50V,NPO | C0402 | 302010016 | YAGEO | CC0402JRNPO9BN180 | SMD CAP Ceramic 18pF-50V-5%-NPO;0402 | -55°C to 125°C
21 | 6 | C4,C5,C171,C402,C429,C460 | DNP | 100nF | 25V,X7R | C0402 | 302010024 | YAGEO | CC0402KRX7R8BB104 | SMD CAP Ceramic 100nF-25V-10%-X7R;0402 | -55°C to 125°C
22 | 4 | C275,C280,C289,C292 | DNP | 47uF | 6.3V,X5R | C0805 | 302010166 | YAGEO | CC0805MKX5R5BB476 | SMD CAP Ceramic 47uF-6.3V-20%-X5R;0805 | -55°C to 85°C
23 | 1 | C164 | DNP | 1nF | 50V,X7R | C0402 | 302010394 | YAGEO | CC0402JRX7R9BB102 | SMD CAP Ceramic 1nF-50V-5%-X7R;0402 | -55°C to 125°C
24 | 7 | C200,C304,C305,C308,C309,C311,C481 | DNP | 1nF | 2KV,X7R | C1206 | 302011962 | YAGEO | CC1206KKX7RDBB102 | SMD CAP Ceramic 1nF-2kV-10%-X7R;1206 | -55°C to 125°C
25 | 3 | C69,C72,C152 | DNP | 1uF | 10V,X5R | C0402 | 302013249 | Samsung | CL05A105KP5NNNC | SMD CAP Ceramic 1uF-10V-10%-X5R;0402 | -55°C to 85°C
26 | 2 | C497,C511 | DNP | 22uF | 25V,X5R | C0805 | 302013260 | SAMSUNG | CL21A226MAYNNNE | SMD CAP Ceramic 22uF-25V-20%-X5R;0805 | -55°C to 85°C
27 | 14 | L3,L4,L5,L6,L7,L8,L9,L10,L11,L12,L13,L14,L17,L22 | DNP | 90R | 280mA | L2012 | 303050266 | Murata | DLW21SN900HQ2L | SMD Common Mode Chokes 90R-280mA;L2.0*W1.2*H1.4mm | -40°C to 85°C
28 | 1 | D40 | DNP | B5819WS SL | 40V | sod_323 | 304011053 | CJ | B5819WS SL | SMD Diode Schottky 40V-1A;SOD-323
29 | 1 | D91 | DNP | 3.3V | 3.3V | SOD_123 | 304030788 | LRC | LBZT52C3V3T1G | SMD Diode Zener 3.3V-500mW;SOD-123 | -55°C to 150°C
30 | 4 | D80,D88,D89,D90 | DNP | 1N4148WS | 75V | sod_323 | 304040003 | 长电 | 1N4148WS | SMD Diode Switching 75V-150mA;SOD-323 | -55°C to 125°C
31 | 2 | D92,D93 | DNP | SMCJ12CA | 12V | DO_214AB_SMC | 304050759 | Bourns | SMCJ12CA | SMD Diode TVS 12V 1.5KW Bidirectional;SMC | -55°C to 150°C
32 | 1 | OSC1 | DNP | 24.576MHz |  | OSC4_61X65LS_79X98SMD | 306020013 | Abracon | ASDMB-24.576MHZ-LC-T | SMD Oscillator;24.576MHz-CMOS-4P-2.5*2*0.9mm
33 | 5 | U24,U76,U77,U78,U79 | DNP | GD25Q40ETIGR | 4Mbit | soic8_1d27_4_9x3_9mm | 310091344 | GigaDevice | GD25Q40ETIGR | SMD IC NOR Flash;Dual and Quad SPI,4M-bit,2.7-3.6V;SOIC-8(150mil) | -40°C to 85°C
34 | 1 | J29 | DNP | Header 1x2 2.54mm |  | header2p_2d54_dip | 320020016 | Yuxi Electronics | P125-1202A0BS116A1 | DIP Black Male Header VERT;1*2P-2.54-2.54-11.6/3.0mm
35 | 2 | R39,R446 | DNP | 4mR | 1% | R1206 | TMP-1210 | Milliohm | HoJLR1206-1W-4mR-1% | SMD RES 4mR-1%-50ppm/°C-1W;1206 | -55°C~155°C
36 | 4 | MH3,MH4,MH15,MH16 | DNP | Hole 3.3MM |  | pth_3_3mm_6d8 | TMP-175 |  |  | MISC, Mhole, Hole 3.3MM, DIP, D3.3 mm
37 | 1 | J22 | DNP | TC2050-IDC |  | Connect10_1d27_12_4x6_7mm | TMP-43 |  |  | CONN, Header, TC2050-IDC, 2*5P, SMD
38 | 1 | D26 | DNP | LMSZ5264BT1G | 60V | sod_123 | TMP-951 | LRC | LMSZ5264BT1G | SMD Diode Zener;60V-57V to 63V-500mW;SOD-123 | -55°C to 150°C
39 | 61 | TP1,TP2,TP3,TP4,TP6,TP7,TP8,TP9,TP10,TP14,TP15,TP16,TP18,TP19,TP20,TP21,TP22,TP23,TP24,TP26,TP27,TP28,TP29,TP30,TP31,TP32,TP33,TP34,TP43,TP45,TP51,TP52,TP53,TP57,TP58,TP59,TP60,TP61,TP62,TP63,TP64,TP65,TP66,TP67,TP68,TP69,TP70,TP71,TP72,TP73,TP74,TP75,TP76,TP77,TP78,TP79,TP80,TP81,TP82,TP83,TP84 | DNP | Test Point |  | TP35S_SMD | TP35S_SMD |  |  | Test Point;TP35S_SMD
40 | 23 | TP5,TP11,TP12,TP13,TP17,TP25,TP35,TP36,TP37,TP38,TP39,TP40,TP41,TP42,TP44,TP46,TP47,TP48,TP49,TP50,TP54,TP55,TP56 | DNP | Test Point |  | TP60C_SMD | TP60C_SMD |  |  | Test Point;TP60C_SMD | NA
41 | 1 | J16 | DNP | Header 2X3 2.54MM |  | HEADER2X3P_2D54_DIP_90_R180
42 | 1 | R90 | DNP | DNP | 1% | R0402 |  | YAGEO
43 | 1 | R103 | DNP | DNP | 1% | R0402 |  | YAGEO