## Power Only_BOM
Item | Quantity | Reference | Value | Rating | PCB Footprint | PN | Manufacturer | Manufacturer Part Number | Description | Temperature
1 | 38 | R219,R226,R232,R259,R272,R302,R413,R417,R421,R425,R456,R461,R462,R463,R472,R473,R493,R497,R521,R528,R529,R537,R538,R539,R546,R550,R556,R565,R576,R578,R585,R590,R591,R594,R598,R609,R623,R631 | 0R | 5% | R0402 | 301010000 | YAGEO | RC0402JR-070RL | SMD RES 0R-5%-1/16W;0402 | -55°C to 155°C
2 | 8 | R471,R506,R520,R527,R551,R558,R589,R614 | 49.9R | 1% | R0402 | 301010041 | YAGEO | RC0402FR-0749R9L | SMD RES 49.9R-1%-1/16W;0402 | -55°C to 155°C
3 | 12 | R200,R260,R460,R474,R501,R517,R531,R548,R559,R562,R583,R593 | 10K | 1% | R0402 | 301010047 | YAGEO | RC0402FR-0710KL | SMD RES 10K-1%-1/16W;0402 | -55°C to 155°C
4 | 13 | R283,R295,R315,R365,R389,R416,R420,R424,R428,R453,R455,R624,R649 | 47K | 1% | R0402 | 301010054 | YAGEO | RC0402FR-0747KL | SMD RES 47K-1%-1/16W;0402 | -55°C to 155°C
5 | 5 | R230,R247,R505,R596,R650 | 200K | 1% | R0402 | 301010081 | YAGEO | RC0402FR-07200KL | SMD RES 200K-1%-1/16W;0402 | -55°C to 155°C
6 | 2 | R447,R496 | 33K | 1% | R0402 | 301010441 | YAGEO | RC0402FR-0733KL | SMD RES 33K-1%-1/16W;0402 | -55°C to 155°C
7 | 15 | R213,R220,R224,R242,R268,R366,R414,R418,R422,R426,R448,R457,R459,R514,R651 | 100K | 1% | R0402 | 301010456 | YAGEO | RC0402FR-07100KL | SMD RES 100K-1%-1/16W;0402 | -55°C to 155°C
8 | 4 | R504,R525,R603,R610 | 49.9K | 1% | R0402 | 301010457 | YAGEO | RC0402FR-0749K9L | SMD RES 49.9K-1%-1/16W;0402 | -55°C to 155°C
9 | 1 | R38 | 10R | 1% | R1206 | 301010528 | YAGEO | RC1206FR-0710RL | SMD RES;10R-1%-1/4W-1206 | -55°C to 155°C
10 | 1 | R597 | 11K | 1% | R0402 | 301010568 | YAGEO | RC0402FR-0711KL | SMD RES;11K-1%-1/16W-0402 | -55°C to 155°C
11 | 4 | R238,R239,R248,R249 | 10R | 1% | R0805 | 301010583 | YAGEO | RC0805FR-0710RL | SMD RES;10R-1/8W-1%-0805 | -55°C to 155°C
12 | 2 | R304,R543 | 4.7K | 1% | R0402 | 301010633 | YAGEO | RC0402FR-074K7L | SMD RES;4.7K-1%-1/16W-0402 | -55°C to 155°C
13 | 1 | R532 | 6.49K | 1% | R0402 | 301010663 | YAGEO | RC0402FR-076K49L | SMD RES;6.49K-1%-1/16W-0402 | -55°C to 155°C
14 | 1 | R626 | 60.4K | 1% | R0402 | 301010669 | YAGEO | RC0402FR-0760K4L | SMD RES 60.4K-1%-1/10W;0402 | -55°C to 155°C
15 | 3 | R534,R545,R601 | 24.9K | 1% | R0402 | 301010703 | YAGEO | RC0402FR-0724K9L | SMD RES 24.9K-1%-1/16W;0402 | -55°C to 155°C
16 | 2 | R377,R554 | 68K | 1% | R0402 | 301010740 | YAGEO | RC0402FR-0768KL | SMD RES 68K-1%-1/16W;0402 | -55°C to 155°C
17 | 3 | R533,R547,R607 | 12.4K | 1% | R0402 | 301011091 | YAGEO | RC0402FR-0712K4L | SMD RES 12.4K-1%-1/16W;0402 | -55°C to 155°C
18 | 1 | R555 | 66.5K | 1% | R0402 | 301011315 | YAGEO | RC0402FR-0766K5L | SMD RES 66.5K-1%-1/16W;0402 | -55°C to 155°C
19 | 1 | R625 | 140K | 1% | R0402 | 301011731 | YAGEO | RC0402FR-07140KL | SMD RES 140K-1%-1/16W;0402 | -55°C to 155°C
20 | 1 | R611 | 174K | 1% | R0402 | 301012598 | YAGEO | RC0402FR-07174KL | SMD RES 174k-1%-1/16W;0402 | -55°C to 155°C
21 | 1 | R216 | 91K | 1% | R0402 | 301012603 | YAGEO | RC0402FR-0791KL | SMD RES 91K-1%-1/16W;0402 | -55°C to 155°C
22 | 4 | R415,R419,R423,R427 | 16.9K | 1% | R0402 | 301012724 | Panasonic | ERJ-2RKF1692X | SMD RES 16.9K-1%-1/10W;0402 | -55°C to 155°C
23 | 4 | R507,R519,R560,R615 | 41.2K | 1% | R0402 | 301012857 | YAGEO | RC0402FR-0741K2L | SMD RES 41.2K-1%-1/16W;0402 | -55°C to 155°C
24 | 1 | R524 | 39.2K | 1% | R0402 | 301013490 | YAGEO | RC0402FR-0739K2L | SMD RES 39.2K-1%-1/16W;0402 | -55°C to 155°C
25 | 3 | C92,C111,C132 | 100uF | 80V | CAE-10_5X10_5X10_5MM-S | 302000017 | HONORCAP | HV1K107M1010PZT | SMD CAP Aluminum 100uF-80V-20%;D10*H10.5mm | -55°C to 105°C
26 | 4 | C343,C407,C423,C465 | 33pF | 50V,NPO | C0402 | 302010000 | YAGEO | CC0402JRNPO9BN330 | SMD CAP Ceramic 33pF-50V-5%-NPO;0402 | -55°C to 125°C
27 | 12 | C156,C190,C297,C327,C340,C425,C431,C432,C433,C434,C487,C500 | 10nF | 50V,X7R | C0402 | 302010006 | YAGEO | CC0402KRX7R9BB103 | SMD CAP Ceramic 10nF-50V-10%-X7R;0402 | -55°C to 125°C
28 | 1 | C410 | 100pF | 50V | C0402 | 302010012 | YAGEO | CC0402JRNPO9BN101 | SMD CAP Ceramic 100pF-50V-5%-NPO;0402 | -55°C to 125°C
29 | 2 | C158,C471 | 220pF | 50V,NPO | C0402 | 302010013 | YAGEO | CC0402JRNPO9BN221 | SMD CAP Ceramic 220pF-50V-5%-NPO;0402 | -55°C to 125°C
30 | 1 | C420 | 150pF | 50V,NPO | C0402 | 302010015 | YAGEO | CC0402JRNPO9BN151 | SMD CAP Ceramic 150pF-50V-5%-NPO;0402 | -55°C to 125°C
31 | 16 | C119,C125,C322,C341,C354,C385,C403,C412,C419,C426,C439,C449,C450,C462,C470,C474 | 100nF | 25V,X7R | C0402 | 302010024 | YAGEO | CC0402KRX7R8BB104 | SMD CAP Ceramic 100nF-25V-10%-X7R;0402 | -55°C to 125°C
32 | 1 | C355 | 15pF | 50V,NPO | C0402 | 302010041 | Murata | GRM1555C1H150JA01D | SMD CAP Ceramic 15pF-50V-5%-NPO;0402 | -55°C to 125°C
33 | 1 | C475 | 12pF | 50V,NPO | C0402 | 302010049 | YAGEO | CC0402JRNPO9BN120 | SMD CAP Ceramic 12pF-50V-5%-NPO;0402 | -55°C to 125°C
34 | 6 | C59,C63,C342,C406,C424,C463 | 100nF | 100V,X7R | C0603 | 302010121 | YAGEO | CC0603KRX7R0BB104 | SMD CAP Ceramic 100nF-100V-10%-X7R;0603 | -55°C to 125°C
35 | 8 | C276,C279,C283,C284,C286,C290,C293,C294 | 47uF | 6.3V,X5R | C0805 | 302010166 | YAGEO | CC0805MKX5R5BB476 | SMD CAP Ceramic 47uF-6.3V-20%-X5R;0805 | -55°C to 85°C
36 | 4 | C357,C405,C473,C478 | 1nF | 50V,X7R | C0402 | 302010394 | YAGEO | CC0402JRX7R9BB102 | SMD CAP Ceramic 1nF-50V-5%-X7R;0402 | -55°C to 125°C
37 | 6 | C313,C349,C401,C414,C416,C467 | 470nF | 100V,X7R | C1206 | 302010672 | YAGEO | CC1206KKX7R0BB474 | SMD CAP Ceramic 470nF-100V-10%-X7R;1206 | -55°C to 125°C
38 | 1 | C1 | 10nF | 1KV,X7R | C1206 | 302011487 | Murata | GRM31CR73A103KW03L | SMD CAP Ceramic 10nF-1KV-10%-X7R;1206 | -55°C to 125°C
39 | 3 | C312,C634,C637 | 1nF | 2KV,X7R | C1206 | 302011962 | YAGEO | CC1206KKX7RDBB102 | SMD CAP Ceramic 1nF-2kV-10%-X7R;1206 | -55°C to 125°C
40 | 6 | C344,C348,C415,C417,C468,C469 | 10nF | 100V | C0603 | 302012962 | YAGEO | CC0603KRX7R0BB103 | SMD CAP Ceramic 10nF-100V-10%-X7R;0603 | -55°C to 125°C
41 | 1 | C144 | 1uF | 10V,X5R | C0402 | 302013249 | Samsung | CL05A105KP5NNNC | SMD CAP Ceramic 1uF-10V-10%-X5R;0402 | -55°C to 85°C
42 | 8 | C124,C136,C141,C142,C146,C147,C418,C452 | 10uF | 10V,X5R | C0603 | 302013252 | SAMSUNG | CL10A106KP8NNNC | SMD CAP Ceramic 10uF-10V-10%-X5R;0603 | -55°C to 85°C
43 | 5 | C165,C356,C409,C422,C477 | 4.7uF | 10V,X5R | C0603 | 302013253 | SAMSUNG | CL10A475KP8NNNC | SMD CAP Ceramic 4.7uF-10V-10%-X5R;0603 | -55°C to 85°C
44 | 47 | C114,C117,C123,C126,C128,C130,C138,C139,C143,C145,C151,C188,C195,C199,C273,C274,C285,C291,C318,C319,C320,C321,C345,C346,C347,C381,C382,C383,C384,C421,C435,C436,C440,C441,C442,C443,C445,C446,C447,C448,C453,C490,C491,C496,C498,C509,C510 | 22uF | 25V,X5R | C0805 | 302013260 | SAMSUNG | CL21A226MAYNNNE | SMD CAP Ceramic 22uF-25V-20%-X5R;0805 | -55°C to 85°C
45 | 1 | C166 | 100uF | 10V,X5R | C1206 | 302013339 | Murata | GRM31CR61A107ME05L | SMD CAP Ceramic 100uF-10V-20%-X5R;1206 | -55°C to 85°C
46 | 9 | C118,C135,C193,C296,C298,C300,C302,C486,C499 | 120pF | 50V,NP0 | C0402 | 302013487 | YAGEO | CC0402JRNPO9BN121 | SMD CAP Ceramic 120pF-50V-5%-NP0;0402 | -55°C to 125°C
47 | 26 | C34,C49,C332,C333,C334,C335,C336,C337,C338,C339,C395,C396,C397,C398,C399,C400,C404,C413,C454,C455,C456,C457,C458,C459,C464,C466 | 2.2uF | 100V,X7R | C1206 | 302013499 | YAGEO | CC1206KKX7R0BB225 | SMD CAP Ceramic 2.2UF-100V-10%-X7R;1206 | -55°C to 85°C
48 | 2 | C137,C157 | 470uF | 10V | Electro_SMD_6_6X6_6MM | 302031305 | HONOR | HV1A477M0607PZ | SMD CAP Solid Aluminum 470uF-10V-20%;D6.3*H7.7mm | -55°C to 105°C
49 | 2 | C88,C155 | 220uF | 25V | Electro_SMD_6_6X6_6MM | 302031445 | HONOR | HV1E227M0607PZ | SMD CAP Solid Aluminum; 220uF-25V-20%-35mR-1.95A;D6.3*H7.7mm | -55°C to 105°C
50 | 2 | L34,L36 | 4.7uH | 21A | L2P_17_5x17_5x7mm | 303000001 | CJIANG | FXL1770-4R7-M | SMD Inductor 4.7μH-20%-24A-4.75mR;2P-L17.15*W17.15*H7mm | -55°C to 125°C
51 | 1 | L29 | 8.2uH | 13A | L2P_17_5x17_5x7mm | 303000021 | 长江微电 | FXL1770-8R2-M | SMD Inductor 8.2uH-20%-13A;17.5x17.5x7mm | -55°C to 125°C
52 | 4 | L18,L21,L37,L38 | 1uH | 3.3A | L1008 | 303010531 | Murata | DFE252012F-1R0M=P2 | SMD Inductor 1μH ±20%-4.7A-40mR;2P-L2520-L2.5*W2*H1.2mm | -40°C to 125°C
53 | 5 | L19,L24,L25,L26,L27 | 0.22uH | 8.2A | L2P_4_2x4_2x1_9MM | 303011964 | Sunlord | MWSA0402S-R22MT | SMD Inductor;0.22uH-20%-6.6mR-10A-8.2A-4.2*4.4*1.8mm | -40°C to 125°C
54 | 1 | L35 | 2.2uH | 20A | l2p_5d0_9x8_5x4_8mm | 303012001 | CODACA | CSEB0850-2R2M | SMD Inductor;2.2uH-20%-6.5mR-20A;L8.8*W8.3*H4.8m | -40°C to 125°C
55 | 1 | FB18 | 120R | 2A | L0603 | 303030024 | Murata | BLM18PG121SN1D | SMD Ferrite Bead;120R-2A;0603 | -55°C to 125°C
56 | 5 | D41,D66,D67,D68,D69 | B5819WS SL | 40V | sod_323 | 304011053 | CJ | B5819WS SL | SMD Diode Schottky 40V-1A;SOD-323
57 | 1 | D79 | MMSZ5245BT1G | 15V | sod_123 | 304030349 | ON | MMSZ5245BT3G | SMD Diode Zener 15V-500mW;SOD-123 | -55°C to 150°C
58 | 1 | D24 | SMB5371A | 60V | DO_214AA_SMB | 304030848 | XCH(旭昌辉) | SMB5371A | SMD Diode Zener;60V-57V to 63V-5W;DO-214AA(SMB) | -55°C to 150°C
59 | 1 | D16 | SMCJ54CA/TR13 | 54V | DO_214AB_SMC | 304051258 | 君耀 | SMCJ54CA/TR13 | SMD Diode TVS 54V 1.5KW Bidirectional;SMC | -65°C to 150°C
60 | 11 | Q21,Q23,Q24,Q26,Q29,Q39,Q40,Q41,Q51,Q52,Q54 | 2SK3018 | 30V,100mA | SOT-323-3 | 305031465 | 长电 | 2SK3018 | SMD MOSFET N-CH;built-in ESD,Vgs =20V,Vds=30V,100mA;SOT-323 | -55°C to 150°C
61 | 5 | Q16,Q18,Q19,Q31,Q50 | CJ3134KW | 20V,0.75A | sot-323-3 | 305031480 | 长电 | CJ3134KW | SMD MOSFET N-CH;built-in ESD,Vds=20V,Vgs =12V,Vgs(th)=0.35V-1.1V,0.75A;SOT-323 | -55°C to 150°C
62 | 1 | Q28 | CJAB55P03A | 30V,55A | vson8_0d65_3_3x3_3x1mm | 305031541 | CJ | CJAB55P03A | SMD MOSFET P-CH 30V-55A;PDFN8-3.3*3.3mm | -55°C to 155°C
63 | 5 | Q42,Q43,Q47,Q48,Q55 | BSC117N08NS5ATMA1 | 80V,49A | PQFN8_1d27_5x6x1mm | 305031680 | Infineon | BSC117N08NS5ATMA1 | SMD MOSFET N-CH;80V-49A,11.7mR;PDFN5×6-8L-B(5*6 | -55°C to 150°C
64 | 7 | Q1,Q2,Q44,Q45,Q46,Q49,Q56 | BSC037N08NS5 | 80V,100A | PQFN8_1d27_5x6x1mm | 305031681 | Infineon | BSC037N08NS5 | SMD MOSFET N-CH;80V-100A,3.7mR;PDFN5×6-8L-B(5*6 | -55°C to 150°C
65 | 1 | F1 | 10A | DC125V | FUSE2P_holder_9_73x5_03x3_81mm | 307020369 | REOMAX | 0154R425_1808 STE2100 | SMD Fuseholder with Fuse-10A;2P-L9.73*W5.03*H3.81mm | -55°C to 125°C
66 | 4 | U25,U45,U68,U71 | TPS62A03DRLR | 3A | SOT563 | 310000048 | TI | TPS62A03DRLR | SMD IC Power DC-DC;Buck-Sync-3A;SOT-563-6 | -40°C~125°C
67 | 1 | U23 | UM805RE |  | sot_143 | 310031538 | Union Semiconductor | UM805RE | SMD IC PMIC;Reset Circuit;2.63V VTH RST;SOT143
68 | 1 | U61 | TPS3808G09DBVR |  | sot23_6 | 310031696 | TI | TPS3808G09DBVR | SMD IC PMIC;0.9V SOT23-6 | -40 to 125
69 | 1 | U30 | TPL740F33-5TR | 3.3V,500mA | sot23-5 | 310032654 | 3Peak | TPL740F33-5TR | SMD IC PMIC;LDO-3.3V-500mA;SOT23-5 | -40°C to 125°C
70 | 5 | U28,U46,U47,U48,U49 | TPS62A06DRLR | 6A | SOT563 | 310032752 | TI | TPS62A06DRLR | SMD IC DCDC;Synchronous Buck Converter,2.5V to 5.5V,6A;SOT563 | -40°C to 125°C
71 | 4 | MH5,MH6,MH11,MH12 | D3.5mm |  | PTH_5_5MM_7D3 | 320000022 | 雄和远景 | SMTSO3642CNJ-UL | SMD Stud-铜柱-ID3.6*OD7.14*H4.2mm+1.53mm-无铅铜-镀镍(编带包装) | -55°C to 155°C
72 | 1 | J1 | ST-XT30PW-M |  | PWR2_2P_5d0_9x13_3x5mm | 320112117 | 商旗 | ST-XT30PW-M | DIP XT30 Female Connector-Yellow-Au;2+2P-5.0mm;L13.95*W1.3.*H5.0mm | -25°C to 120°C
73 | 1 | J37 | 203456-0003 |  | CON_MIRMEZ_699_BGA_ST_P009_P013_P015_REVERSE | 320210581 | Molex | 2034560003 | SMD BTB CONN;699P-L64.7*W22*H7.91MM | -55°C to 105°C
74 | 4 | U55,U57,U58,U60 | LM5148RGYR | 80V,20A | VQFN24_0d5_5_5x3_5x1mm | New SKU | TI | LM5148RGYR | SMD IC Power DC-DC;Buck-Sync-Adjustable-20A;VQFN-24 | -40°C~125°C
75 | 7 | R1,R442,R445,R452,R508,R567,R571 | 4mR | 1% | R1206 | TMP-1210 | Milliohm | HoJLR1206-1W-4mR-1% | SMD RES 4mR-1%-50ppm/°C-1W;1206 | -55°C~155°C

## BOM DNP Parts
Item | Quantity | Reference | ASSY | Value | Rating | PCB Footprint | PN | Manufacturer | Manufacturer Part Number | Description | Temperature
1 | 17 | R227,R233,R282,R451,R464,R523,R535,R544,R557,R568,R573,R579,R587,R602,R616,R627,R652 | DNP | 0R | 5% | R0402 | 301010000 | YAGEO | RC0402JR-070RL | SMD RES 0R-5%-1/16W;0402 | -55°C to 155°C
2 | 6 | R518,R530,R549,R561,R584,R592 | DNP | 49.9R | 1% | R0402 | 301010041 | YAGEO | RC0402FR-0749R9L | SMD RES 49.9R-1%-1/16W;0402 | -55°C to 155°C
3 | 7 | R231,R271,R458,R494,R536,R540,R600 | DNP | 10K | 1% | R0402 | 301010047 | YAGEO | RC0402FR-0710KL | SMD RES 10K-1%-1/16W;0402 | -55°C to 155°C
4 | 1 | R273 | DNP | 20K | 1% | R0402 | 301010072 | YAGEO | RC0402FR-0720KL | SMD RES 20K-1%-1/16W;0402 | -55°C to 155°C
5 | 9 | R234,R274,R303,R454,R566,R574,R582,R605,R613 | DNP | 100K | 1% | R0402 | 301010456 | YAGEO | RC0402FR-07100KL | SMD RES 100K-1%-1/16W;0402 | -55°C to 155°C
6 | 1 | R495 | DNP | 49.9K | 1% | R0402 | 301010457 | YAGEO | RC0402FR-0749K9L | SMD RES 49.9K-1%-1/16W;0402 | -55°C to 155°C
7 | 2 | R569,R572 | DNP | 10R | 1% | R1206 | 301010528 | YAGEO | RC1206FR-0710RL | SMD RES;10R-1%-1/4W-1206 | -55°C to 155°C
8 | 3 | R197,R297,R298 | DNP | 10R | 1% | R0805 | 301010583 | YAGEO | RC0805FR-0710RL | SMD RES;10R-1/8W-1%-0805 | -55°C to 155°C
9 | 3 | R515,R564,R580 | DNP | 4.7K | 1% | R0402 | 301010633 | YAGEO | RC0402FR-074K7L | SMD RES;4.7K-1%-1/16W-0402 | -55°C to 155°C
10 | 7 | C121,C129,C295,C299,C301,C430,C461 | DNP | 10nF | 50V,X7R | C0402 | 302010006 | YAGEO | CC0402KRX7R9BB103 | SMD CAP Ceramic 10nF-50V-10%-X7R;0402 | -55°C to 125°C
11 | 3 | C402,C429,C460 | DNP | 100nF | 25V,X7R | C0402 | 302010024 | YAGEO | CC0402KRX7R8BB104 | SMD CAP Ceramic 100nF-25V-10%-X7R;0402 | -55°C to 125°C
12 | 4 | C275,C280,C289,C292 | DNP | 47uF | 6.3V,X5R | C0805 | 302010166 | YAGEO | CC0805MKX5R5BB476 | SMD CAP Ceramic 47uF-6.3V-20%-X5R;0805 | -55°C to 85°C
13 | 1 | C152 | DNP | 1uF | 10V,X5R | C0402 | 302013249 | Samsung | CL05A105KP5NNNC | SMD CAP Ceramic 1uF-10V-10%-X5R;0402 | -55°C to 85°C
14 | 2 | C497,C511 | DNP | 22uF | 25V,X5R | C0805 | 302013260 | SAMSUNG | CL21A226MAYNNNE | SMD CAP Ceramic 22uF-25V-20%-X5R;0805 | -55°C to 85°C
15 | 1 | D40 | DNP | B5819WS SL | 40V | sod_323 | 304011053 | CJ | B5819WS SL | SMD Diode Schottky 40V-1A;SOD-323
16 | 1 | D91 | DNP | 3.3V | 3.3V | SOD_123 | 304030788 | LRC | LBZT52C3V3T1G | SMD Diode Zener 3.3V-500mW;SOD-123 | -55°C to 150°C
17 | 4 | D80,D88,D89,D90 | DNP | 1N4148WS | 75V | sod_323 | 304040003 | 长电 | 1N4148WS | SMD Diode Switching 75V-150mA;SOD-323 | -55°C to 125°C
18 | 1 | R39 | DNP | 4mR | 1% | R1206 | TMP-1210 | Milliohm | HoJLR1206-1W-4mR-1% | SMD RES 4mR-1%-50ppm/°C-1W;1206 | -55°C~155°C
19 | 4 | MH3,MH4,MH15,MH16 | DNP | Hole 3.3MM |  | pth_3_3mm_6d8 | TMP-175 |  |  | MISC, Mhole, Hole 3.3MM, DIP, D3.3 mm
20 | 1 | D26 | DNP | LMSZ5264BT1G | 60V | sod_123 | TMP-951 | LRC | LMSZ5264BT1G | SMD Diode Zener;60V-57V to 63V-500mW;SOD-123 | -55°C to 150°C
21 | 13 | TP17,TP25,TP35,TP36,TP37,TP38,TP39,TP40,TP41,TP42,TP44,TP48,TP49 | DNP | Test Point |  | TP60C_SMD | TP60C_SMD |  |  | Test Point;TP60C_SMD | NA