## 41 Full BOM
Designation | Montage | Description | Valeur | Tension | Boitier | Marque | REF MANUFACTURER | Comment | Version
C1 | OUI | CC2220 | 10uF | 100V | X7R | TDK | CKG57NX7R2A106M |  | FF | OUI | CC2220 | 10uF | 100V | X7R | TDK | CKG57NX7R2A106M |  | NON
C2 | OUI | CC2220 | 10uF | 100V | X7R | TDK | CKG57NX7R2A106M |  | FF | OUI | CC2220 | 10uF | 100V | X7R | TDK | CKG57NX7R2A106M |  | NON
C3 | OUI | CC2220 | 470nF | 100v | X7R | TDK | CKG57KX7R2E474M |  | FF | NON | CC1206 | 100nF | 100V | X7R | AVX | 12061C104KAZ2A |  | OUI
C4 | OUI | CC0603 | 100nF | 100v | X7R | muRata | GRM188R72A104KA35D |  | FF | OUI | CC0603 | 100nF | 100v | X7R | muRata | GRM188R72A104KA35D |  | OUI
C5 | OUI | CC0603 | 1uF | 16v | X7R | muRata | GRM188R71C105KA12D |  | FF | OUI | CC0603 | 1uF | 16v | X7R | muRata | GRM188R71C105KA12D |  | OUI
C6 | OUI | CC0603 | 100nF | 50V | X7R | muRata | GRM188R71H104KA93D |  | FF | OUI | CC0603 | 100nF | 50V | X7R | muRata | GRM188R71H104KA93D |  | OUI
C7 | OUI | CC0603 | 470pF | 50V | X7R | muRata | GRM188R71H471KA01D |  | FF | OUI | CC0603 | 470pF | 50V | X7R | muRata | GRM188R71H471KA01D |  | OUI
C8 | OUI | CC0603 | 2.2nF | 50V | X7R | muRata | GRM188R71H222KA01D |  | FF | NON | CC0603 | 2.2nF | 50V | X7R | muRata | GRM188R71H222KA01D |  | OUI
C9 | OUI | Cchim. Ø4 | 2.2uF | 50V | X7R | PANASONIC | ECE-V1HA2R2SR |  | FF | OUI | Cchim. Ø4 | 2.2uF | 50V | X7R | PANASONIC | ECE-V1HA2R2SR |  | OUI
C10 | OUI | CC0603 | 100nF | 50V | X7R | muRata | GRM188R71H104KA93D |  | FF | OUI | CC0603 | 100nF | 50V | X7R | muRata | GRM188R71H104KA93D |  | OUI
C11 | OUI | CC0603 | 100nF | 50V | X7R | muRata | GRM188R71H104KA93D |  | FF | OUI | CC0603 | 100nF | 50V | X7R | muRata | GRM188R71H104KA93D |  | OUI
C12 | OUI | CC0603 | 100nF | 50V | X7R | muRata | GRM188R71H104KA93D |  | FF | OUI | CC0603 | 100nF | 50V | X7R | muRata | GRM188R71H104KA93D |  | OUI
C13 | OUI | CC0603 | 100nF | 50V | X7R | muRata | GRM188R71H104KA93D |  | FF | OUI | CC0603 | 100nF | 50V | X7R | muRata | GRM188R71H104KA93D |  | OUI
C14 | OUI | Cchim. Ø4 | 2.2uF | 50V | X7R | PANASONIC | ECE-V1HA2R2SR |  | FF | OUI | Cchim. Ø4 | 2.2uF | 50V | X7R | PANASONIC | ECE-V1HA2R2SR |  | OUI
C15 | OUI | Cchim. Ø4 | 2.2uF | 50V | X7R | PANASONIC | ECE-V1HA2R2SR |  | FF | OUI | Cchim. Ø4 | 2.2uF | 50V | X7R | PANASONIC | ECE-V1HA2R2SR |  | OUI
C16 | OUI | Cchim. Ø4 | 2.2uF | 50V | X7R | PANASONIC | ECE-V1HA2R2SR |  | FF | OUI | Cchim. Ø4 | 2.2uF | 50V | X7R | PANASONIC | ECE-V1HA2R2SR |  | OUI
C17 | OUI | CC1206 | 1uF | 100V | X7R | muRata | GRM31CR72A105KA01L |  | FF | OUI | CC1206 | 1uF | 100V | X7R | muRata | GRM31CR72A105KA01L |  | OUI
C18 | OUI | CC1206 | 10uF | 25V | X7R | muRata | GRM31CR71E106KA12L |  | FF | OUI | CC1206 | 10uF | 25V | X7R | muRata | GRM31CR71E106KA12L |  | OUI
C19 | OUI | CC0603 | 8.2nF | 100V | X7R | AVX | 06031C822KAT2A |  | FF | OUI | CC0603 | 8.2nF | 100V | X7R | AVX | 06031C822KAT2A |  | OUI
C20 | OUI | CC0603 | 1.2nF | 100V | X7R | AVX | 06031C122KAT2A |  | FF | OUI | CC0603 | 1.2nF | 100V | X7R | AVX | 06031C122KAT2A |  | OUI
C21 | OUI | CC0603 | 1.5nF | 100V | X7R | AVX | 06031C152JAT2A |  | FF | OUI | CC0603 | 1.5nF | 100V | X7R | AVX | 06031C152JAT2A |  | OUI
C22 | OUI | CC0805 | 22nF | 100V | X7R | muRata | GRM21BR72A223KA01L |  | FF | OUI | CC0805 | 22nF | 100V | X7R | muRata | GRM21BR72A223KA01L |  | OUI
C23 | OUI | CC0805 | 1uF | 50V | X7R | muRata | GRM21BR71H105KA12L |  | FF | OUI | CC0805 | 1uF | 50V | X7R | muRata | GRM21BR71H105KA12L |  | OUI
C24 | OUI | CC0805 | 1uF | 50V | X7R | muRata | GRM21BR71H105KA12L |  | FF | OUI | CC0805 | 1uF | 50V | X7R | muRata | GRM21BR71H105KA12L |  | OUI
C25 | OUI | CC0805 | 100nF | 50V | X7R | muRata | GRM21BR71H104KA01L |  | FF | OUI | CC0805 | 100nF | 50V | X7R | muRata | GRM21BR71H104KA01L |  | OUI
C26 | OUI | CC0805 | 1uF | 50V | X7R | muRata | GRM21BR71H105KA12L |  | FF | OUI | CC0805 | 1uF | 50V | X7R | muRata | GRM21BR71H105KA12L |  | OUI
C27 | OUI | CC0603 | 100nF | 50V | X7R | muRata | GRM188R71H104KA93D |  | FF | OUI | CC0603 | 100nF | 50V | X7R | muRata | GRM188R71H104KA93D |  | OUI
C28 | OUI | CC0603 | 100nF | 50V | X7R | muRata | GRM188R71H104KA93D |  | FF | OUI | CC0603 | 100nF | 50V | X7R | muRata | GRM188R71H104KA93D |  | OUI
C29 | OUI | CC0603 | 100nF | 50V | X7R | muRata | GRM188R71H104KA93D |  | FF | OUI | CC0603 | 100nF | 50V | X7R | muRata | GRM188R71H104KA93D |  | OUI
C30 | OUI | CC0603 | 100nF | 50V | X7R | muRata | GRM188R71H104KA93D |  | FF | OUI | CC0603 | 100nF | 50V | X7R | muRata | GRM188R71H104KA93D |  | OUI
C31 | OUI | CC0603 | 12nF | 50V | X7R | AVX | 06035C122KAT2A |  | FF | OUI | CC0603 | 12nF | 50V | X7R | AVX | 06035C122KAT2A |  | OUI
C32 | OUI | CC0805 | 100nF | 50V | X7R | muRata | GRM21BR71H104KA01L |  | FF | OUI | CC0805 | 100nF | 50V | X7R | muRata | GRM21BR71H104KA01L |  | OUI
C33 | OUI | CC0805 | 10uF | 10V | X7R | muRata | GRM21BR71A106KE51L |  | FF | OUI | CC0805 | 10uF | 10V | X7R | muRata | GRM21BR71A106KE51L |  | OUI
C34 | OUI | CC0805 | 10uF | 10V | X7R | muRata | GRM21BR71A106KE51L |  | FF | OUI | CC0805 | 10uF | 10V | X7R | muRata | GRM21BR71A106KE51L |  | OUI
C35 | OUI | CC0805 | 10uF | 10V | X7R | muRata | GRM21BR71A106KE51L |  | FF | OUI | CC0805 | 10uF | 10V | X7R | muRata | GRM21BR71A106KE51L |  | OUI
C36 | OUI | CC0603 | 1nF | 50V | X7R | muRata | GRM188R71H102KA01D |  | FF | OUI | CC0603 | 1nF | 50V | X7R | muRata | GRM188R71H102KA01D |  | OUI
C37 | OUI | CC0603 | 100nF | 50V | X7R | muRata | GRM188R71H104KA93D |  | FF | OUI | CC0603 | 100nF | 50V | X7R | muRata | GRM188R71H104KA93D |  | OUI
C38 | OUI | CC0603 | 100pF | 50V | X7R | YAGEO | CC0603KRX7R9BB101 |  | FF | OUI | CC0603 | 100pF | 50V | X7R | YAGEO | CC0603KRX7R9BB101 |  | OUI
C39 | OUI | CC0603 | 2.2nF | 50V | X7R | muRata | GRM188R71H222KA01D |  | FF | OUI | CC0603 | 2.2nF | 50V | X7R | muRata | GRM188R71H222KA01D |  | OUI
C40 | OUI | CC0603 | 2.2nF | 50V | X7R | muRata | GRM188R71H222KA01D |  | FF | OUI | CC0603 | 2.2nF | 50V | X7R | muRata | GRM188R71H222KA01D |  | OUI
C41 | OUI | CC0603 | 2.2nF | 50V | X7R | muRata | GRM188R71H222KA01D |  | FF | OUI | CC0603 | 2.2nF | 50V | X7R | muRata | GRM188R71H222KA01D |  | OUI
C42 | OUI | CC0603 | 2.2nF | 50V | X7R | muRata | GRM188R71H222KA01D |  | FF | OUI | CC0603 | 2.2nF | 50V | X7R | muRata | GRM188R71H222KA01D |  | OUI
C43 | OUI | CC0603 | 2.2nF | 50V | X7R | muRata | GRM188R71H222KA01D |  | FF | OUI | CC0603 | 2.2nF | 50V | X7R | muRata | GRM188R71H222KA01D |  | OUI
C44 | OUI | CC0603 | 2.2nF | 50V | X7R | muRata | GRM188R71H222KA01D |  | FF | OUI | CC0603 | 2.2nF | 50V | X7R | muRata | GRM188R71H222KA01D |  | OUI
C45 | OUI | CC0603 | 100nF | 50V | X7R | muRata | GRM188R71H104KA93D |  | FF | OUI | CC0603 | 100nF | 50V | X7R | muRata | GRM188R71H104KA93D |  | OUI
C46 | OUI | CC0603 | 100nF | 50V | X7R | muRata | GRM188R71H104KA93D |  | FF | OUI | CC0603 | 100nF | 50V | X7R | muRata | GRM188R71H104KA93D |  | OUI
C47 | OUI | CC0603 | 100nF | 50V | X7R | muRata | GRM188R71H104KA93D |  | FF | OUI | CC0603 | 100nF | 50V | X7R | muRata | GRM188R71H104KA93D |  | OUI
C48 | OUI | CC0603 | 2.2nF | 50V | X7R | muRata | GRM188R71H222KA01D |  | FF | OUI | CC0603 | 2.2nF | 50V | X7R | muRata | GRM188R71H222KA01D |  | OUI
C49 | OUI | CC0603 | 2.2nF | 50V | X7R | muRata | GRM188R71H222KA01D |  | FF | OUI | CC0603 | 2.2nF | 50V | X7R | muRata | GRM188R71H222KA01D |  | OUI
C50 | OUI | CC0603 | 2.2nF | 50V | X7R | muRata | GRM188R71H222KA01D |  | FF | OUI | CC0603 | 2.2nF | 50V | X7R | muRata | GRM188R71H222KA01D |  | OUI
C51 | OUI | CC0603 | 2.2nF | 50V | X7R | muRata | GRM188R71H222KA01D |  | FF | OUI | CC0603 | 2.2nF | 50V | X7R | muRata | GRM188R71H222KA01D |  | OUI
C52 | OUI | CC0603 | 2.2nF | 50V | X7R | muRata | GRM188R71H222KA01D |  | FF | OUI | CC0603 | 2.2nF | 50V | X7R | muRata | GRM188R71H222KA01D |  | OUI
C53 | OUI | CC0603 | 2.2nF | 50V | X7R | muRata | GRM188R71H222KA01D |  | FF | OUI | CC0603 | 2.2nF | 50V | X7R | muRata | GRM188R71H222KA01D |  | OUI
C54 | OUI | CC0603 | 2.2nF | 50V | X7R | muRata | GRM188R71H222KA01D |  | FF | OUI | CC0603 | 2.2nF | 50V | X7R | muRata | GRM188R71H222KA01D |  | OUI
C55 | OUI | CC0603 | 100nF | 50V | X7R | muRata | GRM188R71H104KA93D |  | FF | OUI | CC0603 | 100nF | 50V | X7R | muRata | GRM188R71H104KA93D |  | OUI
C56 | OUI | CC0805 | 100nF | 50V | X7R | muRata | GRM21BR71H104KA01L |  | FF | OUI | CC0805 | 100nF | 50V | X7R | muRata | GRM21BR71H104KA01L |  | OUI
C58 | OUI | C Ø8mm | 100uF | 25V | X7R | NICHICON | UCZ1E101MCL1GS |  | FF | OUI | C Ø8mm | 100uF | 25V | X7R | NICHICON | UCZ1E101MCL1GS |  | OUI
C63 | OUI | CC0603 | 12nF | 50V | X7R | AVX | 06035C122KAT2A |  | FF | OUI | CC0603 | 12nF | 50V | X7R | AVX | 06035C122KAT2A |  | OUI
C64 | OUI | CC0805 | 1uF | 50V | X7R | muRata | GRM21BR71H105KA12L |  | FF | OUI | CC0805 | 1uF | 50V | X7R | muRata | GRM21BR71H105KA12L |  | OUI
C65 | OUI | CC0603 | 100nF | 50V | X7R | muRata | GRM188R71H104KA93D |  | FF | OUI | CC0603 | 100nF | 50V | X7R | muRata | GRM188R71H104KA93D |  | OUI
C66 | OUI | CC0805 | 4.7uF |  | X7R | muRata | GRM21BR71C475KA73L |  | FF | OUI | CC0805 | 4.7uF |  | X7R | muRata | GRM21BR71C475KA73L |  | OUI
C67 | OUI | CC0805 | 100nF | 50V | X7R | muRata | GRM21BR71H104KA01L |  | FF | OUI | CC0805 | 100nF | 50V | X7R | muRata | GRM21BR71H104KA01L |  | OUI
C68 | OUI | CC0805 | 100nF | 50V | X7R | muRata | GRM21BR71H104KA01L |  | FF | OUI | CC0805 | 100nF | 50V | X7R | muRata | GRM21BR71H104KA01L |  | OUI
C69 | OUI | CC0805 | 100nF | 50V | X7R | muRata | GRM21BR71H104KA01L |  | FF | OUI | CC0805 | 100nF | 50V | X7R | muRata | GRM21BR71H104KA01L |  | OUI
C70 | OUI | CC0603 | 22pF | 100V | C0G | AVX | 06031A220JAT2A |  | FF | OUI | CC0603 | 22pF | 100V | C0G | AVX | 06031A220JAT2A |  | OUI
C71 | OUI | CC0603 | 22pF | 100V | C0G | AVX | 06031A220JAT2A |  | FF | OUI | CC0603 | 22pF | 100V | C0G | AVX | 06031A220JAT2A |  | OUI
C72 | OUI | CC0603 | 22pF | 100V | C0G | AVX | 06031A220JAT2A |  | FF | OUI | CC0603 | 22pF | 100V | C0G | AVX | 06031A220JAT2A |  | OUI
C73 | OUI | CC0603 | 22pF | 100V | C0G | AVX | 06031A220JAT2A |  | FF | OUI | CC0603 | 22pF | 100V | C0G | AVX | 06031A220JAT2A |  | OUI
C74 | OUI | CC0603 | 22pF | 100V | C0G | AVX | 06031A220JAT2A |  | FF | OUI | CC0603 | 22pF | 100V | C0G | AVX | 06031A220JAT2A |  | OUI
C75 | OUI | CC0603 | 22pF | 100V | C0G | AVX | 06031A220JAT2A |  | FF | OUI | CC0603 | 22pF | 100V | C0G | AVX | 06031A220JAT2A |  | OUI
C76 | OUI | CC0603 | 22pF | 100V | C0G | AVX | 06031A220JAT2A |  | FF | OUI | CC0603 | 22pF | 100V | C0G | AVX | 06031A220JAT2A |  | OUI
C77 | OUI | CC0603 | 22pF | 100V | C0G | AVX | 06031A220JAT2A |  | FF | OUI | CC0603 | 22pF | 100V | C0G | AVX | 06031A220JAT2A |  | OUI
C78 | OUI | CC0603 | 22pF | 100V | C0G | AVX | 06031A220JAT2A |  | FF | OUI | CC0603 | 22pF | 100V | C0G | AVX | 06031A220JAT2A |  | OUI
C79 | OUI | CC0603 | 22pF | 100V | C0G | AVX | 06031A220JAT2A |  | FF | OUI | CC0603 | 22pF | 100V | C0G | AVX | 06031A220JAT2A |  | OUI
C80 | OUI | CC0603 | 22pF | 100V | C0G | AVX | 06031A220JAT2A |  | FF | OUI | CC0603 | 22pF | 100V | C0G | AVX | 06031A220JAT2A |  | OUI
C81 | OUI | CC0603 | 22pF | 100V | C0G | AVX | 06031A220JAT2A |  | FF | OUI | CC0603 | 22pF | 100V | C0G | AVX | 06031A220JAT2A |  | OUI
C82 | OUI | CC0603 | 22pF | 100V | C0G | AVX | 06031A220JAT2A |  | FF | OUI | CC0603 | 22pF | 100V | C0G | AVX | 06031A220JAT2A |  | OUI
C83 | OUI | CC0603 | 22pF | 100V | C0G | AVX | 06031A220JAT2A |  | FF | OUI | CC0603 | 22pF | 100V | C0G | AVX | 06031A220JAT2A |  | OUI
C84 | OUI | CC0603 | 22pF | 100V | C0G | AVX | 06031A220JAT2A |  | FF | OUI | CC0603 | 22pF | 100V | C0G | AVX | 06031A220JAT2A |  | OUI
C85 | OUI | CC0603 | 22pF | 100V | C0G | AVX | 06031A220JAT2A |  | FF | OUI | CC0603 | 22pF | 100V | C0G | AVX | 06031A220JAT2A |  | OUI
C86 | OUI | CC0603 | 22pF | 100V | C0G | AVX | 06031A220JAT2A |  | FF | OUI | CC0603 | 22pF | 100V | C0G | AVX | 06031A220JAT2A |  | OUI
C87 | OUI | CC0603 | 22pF | 100V | C0G | AVX | 06031A220JAT2A |  | FF | OUI | CC0603 | 22pF | 100V | C0G | AVX | 06031A220JAT2A |  | OUI
C88 | OUI | CC0603 | 22pF | 100V | C0G | AVX | 06031A220JAT2A |  | FF | OUI | CC0603 | 22pF | 100V | C0G | AVX | 06031A220JAT2A |  | OUI
D1 | OUI | DIODE SCHOTTHY | 3A | 100V |  | VISHAY | SS3H10-E3/57T |  | FF | OUI | DIODE SCHOTTHY | 3A | 100V |  | VISHAY | SS3H10-E3/57T |  | NON
D2 | OUI | DIODE SCHOTTHY | 3A | 100V |  | MCC | SK310A |  | FF | OUI | DIODE SCHOTTHY | 3A | 200V |  | ON SEMICONDUCTOR | MBRAF3200T3G |  | NON | a
D3 | OUI | DIODE SCHOTTHY | 0,5A | 20V |  | ON SEMICONDUCTOR | MBR0520LT1G |  | FF | OUI | DIODE SCHOTTHY | 0,5A | 20V |  | ON SEMICONDUCTOR | MBR0520LT1G |  | NON
D6 | OUI | DIODE SCHOTTHY | 0,5A | 20V |  | ON SEMICONDUCTOR | MBR0520LT1G |  | FF | OUI | DIODE SCHOTTHY | 0,5A | 20V |  | ON SEMICONDUCTOR | MBR0520LT1G |  | NON
F1 | OUI | FUSIBLE 375mA |  |  |  | LITTLEFUSE | 0154.375DRT | AVEC SUPPORT | FF | OUI | FUSIBLE 375mA |  |  |  | LITTLEFUSE | 0154.375DRT | AVEC SUPPORT | NON
F2 | OUI | FUSIBLE 2A |  |  |  | LITTLEFUSE | 0154.002DRT | AVEC SUPPORT | FF | OUI | FUSIBLE 2A |  |  |  | LITTLEFUSE | 0154.002DRT | AVEC SUPPORT | NON
J1 | OUI | Con. ZIF 20pts |  |  |  | WURTH | 686 120 144 22 |  | FF | OUI | Con. ZIF 20pts |  |  |  | WURTH | 686 120 144 22 |  | OUI
J2 | OUI | Con. MM 10pts |  |  |  | WURTH | 6903 6729 10 76 |  | FF | OUI | Con. MM 10pts |  |  |  | WURTH | 6903 6729 10 76 |  | OUI
J3 | OUI | Con. MM 10pts |  |  |  | WURTH | 6903 6729 10 76 |  | FF | OUI | Con. MM 10pts |  |  |  | WURTH | 6903 6729 10 76 |  | OUI
J4 | OUI | Con. ZIF 6pts |  |  |  | WURTH | 686 106 144 22 |  | FF | OUI | Con. ZIF 6pts |  |  |  | WURTH | 686 106 144 22 |  | OUI
J5 | OUI | Con. 16A 2pts |  |  |  | WAGO | 236-600 + 236-746 + 236-851 |  | FF | OUI | Con. 16A 2pts |  |  |  | WAGO | 236-600 + 236-746 + 236-851 | ATTENTION monter le capot orange sur la borne orange et la borne noir de l'autre coté Couper pin à 1mm de hauteur | OUI
J6 | OUI | miniHE10 12pts |  |  |  | ERNI | 154805 |  | FF | OUI | miniHE10 12pts |  |  |  | ERNI | 154805 |  | OUI
J7 | OUI | Con. ZIF 6pts |  |  |  | WURTH | 686 106 144 22 |  | FF | NON | Con. ZIF 6pts |  |  |  | WURTH | 686 106 144 22 |  | OUI
J10 | OUI | Con. 2,54mm 4pts |  |  |  | HARWIN | M20-87 7 04 42 |  | FF | OUI | Con. 2,54mm 4pts |  |  |  | HARWIN | M20-87 7 04 42 |  | OUI
J12 | OUI | Con. MM 10pts |  |  |  | WURTH | 6903 6729 10 76 |  | FF | OUI | Con. MM 10pts |  |  |  | WURTH | 6903 6729 10 76 |  | OUI
J14 | OUI | Con. MM 16pts |  |  |  | WURTH | 6903 6729 16 76 |  | FF | OUI | Con. MM 16pts |  |  |  | WURTH | 6903 6729 16 76 |  | OUI
J15 | OUI | Con. ZIF 16pts |  |  |  | WURTH | 686 116 144 22 |  | FF | NON | Con. ZIF 16pts |  |  |  | WURTH | 686 116 144 22 |  | OUI
L1 | OUI | 33uH |  |  |  | TDK | SLF12575T-330M3R2-PF |  | FF | OUI | 33uH |  |  |  | TDK | SLF12575T-330M3R2-PF |  | NON
L2 | OUI | 120uH |  |  |  | BOURNS | SRR1210-121M |  | FF | OUI | 120uH |  |  |  | BOURNS | SRR1210-121M |  | NON
L3 | OUI | 150uH |  |  |  | BOURNS | SRR1210-151M |  | FF | OUI | 150uH |  |  |  | BOURNS | SRR1210-151M |  | NON
L4 | OUI | 33uH |  |  |  | BOURNS | SRR1210-330M |  | FF | OUI | 33uH |  |  |  | BOURNS | SRR1210-330M |  | NON
L5 | OUI | FERRITE |  |  |  | muRata | BLM41PG600SN1L |  | FF | OUI | FERRITE |  |  |  | muRata | BLM41PG600SN1L |  | OUI
L6 | OUI | FERRITE |  |  |  | muRata | BLM41PG600SN1L |  | FF | OUI | FERRITE |  |  |  | muRata | BLM41PG600SN1L |  | OUI
L7 | OUI | FERRITE |  |  |  | muRata | BLM41PG600SN1L |  | FF | OUI | FERRITE |  |  |  | muRata | BLM41PG600SN1L |  | OUI
LD1 | OUI | LED JAUNE |  |  |  | KINGBRIGHT | KP-1608YC |  | FF | OUI | LED JAUNE |  |  |  | KINGBRIGHT | KP-1608YC |  | OUI
LD2 | OUI | LED JAUNE |  |  |  | KINGBRIGHT | KP-1608YC |  | FF | OUI | LED JAUNE |  |  |  | KINGBRIGHT | KP-1608YC |  | OUI
LD3 | OUI | LED JAUNE |  |  |  | KINGBRIGHT | KP-1608YC |  | FF | OUI | LED JAUNE |  |  |  | KINGBRIGHT | KP-1608YC |  | OUI
Q1 | OUI | QUARTZ 8MHz |  |  |  | CITIZEN | HCM49 8.000MABJ-UT |  | FF | OUI | QUARTZ 8MHz |  |  |  | CITIZEN | HCM49 8.000MABJ-UT |  | OUI
R1 | OUI | RM2512 | 0R15 | 1W | 1% | VISHAY | WSL2512L150FTA |  | FF | OUI | RM2512 | 0R15 | 1W | 1% | VISHAY | WSL2512L150FTA |  | OUI
R2 | OUI | RTF0603 | 49.9k | 0,1W | 1% | VISHAY | CRCW060349K9FKEA |  | FF | OUI | RTF0603 | 49.9k | 0,1W | 1% | VISHAY | CRCW060349K9FKEA |  | OUI
R3 | OUI | RTF0603 | 47k | 0,1W | 1% | VISHAY | CRCW060347K0FKEA |  | FF | OUI | RTF0603 | 47k | 0,1W | 1% | VISHAY | CRCW060347K0FKEA |  | OUI
R4 | OUI | RTF0603 | 47k | 0,1W | 1% | VISHAY | CRCW060347K0FKEA |  | FF | OUI | RTF0603 | 47k | 0,1W | 1% | VISHAY | CRCW060347K0FKEA |  | OUI
R5 | OUI | RTF0603 | 47k | 0,1W | 1% | VISHAY | CRCW060347K0FKEA |  | FF | OUI | RTF0603 | 47k | 0,1W | 1% | VISHAY | CRCW060347K0FKEA |  | OUI
R6 | OUI | RTF0603 | 10k | 0,1W | 1% | VISHAY | CRCW060310K0FKEA |  | FF | OUI | RTF0603 | 10k | 0,1W | 1% | VISHAY | CRCW060310K0FKEA |  | OUI
R7 | OUI | RTF0603 | 1M | 0,1W | 1% | VISHAY | CRCW06031M00FKEA |  | FF | OUI | RTF0603 | 1M | 0,1W | 1% | VISHAY | CRCW06031M00FKEA |  | OUI
R8 | OUI | RTF0603 | 4.7k | 0,1W | 1% | VISHAY | CRCW06034K70FKEA |  | FF | OUI | RTF0603 | 4.7k | 0,1W | 1% | VISHAY | CRCW06034K70FKEA |  | OUI
R9 | OUI | RTF0603 | 6.98k | 0,1W | 1% | VISHAY | CRCW06036K98FKEA |  | FF | OUI | RTF0603 | 6.98k | 0,1W | 1% | VISHAY | CRCW06036K98FKEA |  | OUI
R10 | OUI | RTF0603 | 0R | 0,1W | 1% | VISHAY | CRCW06030000Z0EA |  | FF | OUI | RTF0603 | 0R | 0,1W | 1% | VISHAY | CRCW06030000Z0EA |  | OUI
R11 | OUI | RTF0603 | 1k | 0,1W | 1% | VISHAY | CRCW06031K00FKEA |  | FF | OUI | RTF0603 | 1k | 0,1W | 1% | VISHAY | CRCW06031K00FKEA |  | OUI
R12 | OUI | RTF0603 | 16.5k | 0,1W | 1% | VISHAY | CRCW060316K5FKEA |  | FF | OUI | RTF0603 | 16.5k | 0,1W | 1% | VISHAY | CRCW060316K5FKEA |  | OUI
R13 | OUI | RTF0603 | 1R | 0,1W | 1% | VISHAY | CRCW06031R00FKEA |  | FF | NON | RTF0603 | 1R | 0,1W | 1% | VISHAY | CRCW06031R00FKEA |  | OUI
R14 | OUI | RTF0603 | 1R | 0,1W | 1% | VISHAY | CRCW06031R00FKEA |  | FF | NON | RTF0603 | 1R | 0,1W | 1% | VISHAY | CRCW06031R00FKEA |  | OUI
R15 | OUI | RTF0603 | 10k | 0,1W | 1% | VISHAY | CRCW060310K0FKEA |  | FF | NON | RTF0603 | 10k | 0,1W | 1% | VISHAY | CRCW060310K0FKEA |  | OUI
R16 | OUI | RTF0603 | 100R | 0,1W | 1% | VISHAY | CRCW0603100RKFEA |  | FF | NON | RTF0603 | 100R | 0,1W | 1% | VISHAY | CRCW0603100RKFEA |  | OUI
R17 | NON | RTF0603 | 0R | 0,1W | 1% | VISHAY | CRCW06030000Z0EA |  | FF | NON | RTF0603 | 0R | 0,1W | 1% | VISHAY | CRCW06030000Z0EA |  | OUI
R18 | OUI | RTF0603 | 0R | 0,1W | 1% | VISHAY | CRCW06030000Z0EA |  | FF | OUI | RTF0603 | 0R | 0,1W | 1% | VISHAY | CRCW06030000Z0EA |  | OUI
R19 | OUI | RTF0805 | 1.02k | 0,125W | 1% | VISHAY | CRCW08051K02FKEA |  | FF | OUI | RTF0805 | 1.02k | 0,125W | 1% | VISHAY | CRCW08051K02FKEA |  | OUI
R20 | OUI | RTF0805 | 8.87k | 0,125W | 1% | VISHAY | CRCW08058K87FKEA |  | FF | OUI | RTF0805 | 8.87k | 0,125W | 1% | VISHAY | CRCW08058K87FKEA |  | OUI
R21 | OUI | RTF0805 | 20.5k | 0,125W | 1% | VISHAY | CRCW080520K5FKEA |  | FF | OUI | RTF0805 | 20.5k | 0,125W | 1% | VISHAY | CRCW080520K5FKEA |  | OUI
R22 | OUI | RTF0805 | 33.2k | 0,125W | 1% | VISHAY | CRCW080533K2FKEA |  | FF | OUI | RTF0805 | 33.2k | 0,125W | 1% | VISHAY | CRCW080533K2FKEA |  | OUI
R23 | OUI | RTF0805 | 1.15k | 0,125W | 1% | VISHAY | CRCW08051K15FKEA |  | FF | OUI | RTF0805 | 1.15k | 0,125W | 1% | VISHAY | CRCW08051K15FKEA |  | OUI
R24 | OUI | RTF0603 | 105k | 0,1W | 1% | VISHAY | CRCW0603105KFKEA |  | FF | OUI | RTF0603 | 105k | 0,1W | 1% | VISHAY | CRCW0603105KFKEA |  | OUI
R25 | OUI | RTF0603 | 69.8k | 0,1W | 1% | VISHAY | CRCW060369K8FKEA |  | FF | OUI | RTF0603 | 69.8k | 0,1W | 1% | VISHAY | CRCW060369K8FKEA |  | OUI
R26 | OUI | RTF0603 | 1k | 0,1W | 1% | VISHAY | CRCW06031K00FKEA |  | FF | OUI | RTF0603 | 1k | 0,1W | 1% | VISHAY | CRCW06031K00FKEA |  | OUI
R27 | OUI | RTF0603 | 1k | 0,1W | 1% | VISHAY | CRCW06031K00FKEA |  | FF | OUI | RTF0603 | 1k | 0,1W | 1% | VISHAY | CRCW06031K00FKEA |  | OUI
R28 | OUI | RTF0603 | 0R47 | 0,1W | 1% | VISHAY | CRCW0603R470FKEA |  | FF | OUI | RTF0603 | 0R47 | 0,1W | 1% | VISHAY | CRCW0603R470FKEA |  | OUI
R29 | OUI | RTF0603 | 1k | 0,1W | 1% | VISHAY | CRCW06031K00FKEA |  | FF | OUI | RTF0603 | 1k | 0,1W | 1% | VISHAY | CRCW06031K00FKEA |  | OUI
R30 | OUI | RTF0603 | 316R | 0,1W | 1% | VISHAY | CRCW0603316RFKEA |  | FF | OUI | RTF0603 | 316R | 0,1W | 1% | VISHAY | CRCW0603316RFKEA |  | OUI
R31 | OUI | RTF0603 | 46.4k | 0,1W | 1% | VISHAY | CRCW060346K4FKEA |  | FF | OUI | RTF0603 | 46.4k | 0,1W | 1% | VISHAY | CRCW060346K4FKEA |  | OUI
R32 | OUI | RTF0603 | 105k | 0,1W | 1% | VISHAY | CRCW0603105KFKEA |  | FF | OUI | RTF0603 | 105k | 0,1W | 1% | VISHAY | CRCW0603105KFKEA |  | OUI
R33 | OUI | RTF0603 | 10k | 0,1W | 1% | VISHAY | CRCW060310K0FKEA |  | FF | OUI | RTF0603 | 10k | 0,1W | 1% | VISHAY | CRCW060310K0FKEA |  | OUI
R34 | OUI | RTF0603 | 10k | 0,1W | 1% | VISHAY | CRCW060310K0FKEA |  | FF | OUI | RTF0603 | 10k | 0,1W | 1% | VISHAY | CRCW060310K0FKEA |  | OUI
R35 | OUI | RTF0603 | 100R | 0,1W | 1% | VISHAY | CRCW0603100RKFEA |  | FF | OUI | RTF0603 | 100R | 0,1W | 1% | VISHAY | CRCW0603100RKFEA |  | OUI
R36 | OUI | POTENTIOMETRE 1T | 10k | 0,1W | 25% | TT ELECTRONICS | 35WR10KLF |  | FF | OUI | POTENTIOMETRE 1T | 10k | 0,1W | 25% | TT ELECTRONICS | 35WR10KLF |  | OUI
R37 | OUI | RTF0805 | 470R | 0,125W | 1% | VISHAY | CRCW0805470RFKEA |  | FF | OUI | RTF0805 | 470R | 0,125W | 1% | VISHAY | CRCW0805470RFKEA |  | OUI
R38 | OUI | RTF0805 | 470R | 0,125W | 1% | VISHAY | CRCW0805470RFKEA |  | FF | OUI | RTF0805 | 470R | 0,125W | 1% | VISHAY | CRCW0805470RFKEA |  | OUI
R39 | OUI | RTF0805 | 1.15k | 0,125W | 1% | VISHAY | CRCW08051K15FKEA |  | FF | OUI | RTF0805 | 1.15k | 0,125W | 1% | VISHAY | CRCW08051K15FKEA |  | OUI
R40 | OUI | RTF0603 | 2.43R | 0,1W | 1% | VISHAY | CRCW06032R43FKEA |  | FF | OUI | RTF0603 | 2.43R | 0,1W | 1% | VISHAY | CRCW06032R43FKEA |  | OUI
R41 | OUI | RTF0603 | 1k | 0,1W | 1% | VISHAY | CRCW06031K00FKEA |  | FF | NON | RTF0603 | 1k | 0,1W | 1% | VISHAY | CRCW06031K00FKEA |  | OUI
R42 | OUI | RTF0603 | 100R | 0,1W | 1% | VISHAY | CRCW0603100RKFEA |  | FF | OUI | RTF0603 | 100R | 0,1W | 1% | VISHAY | CRCW0603100RKFEA |  | OUI
R43 | OUI | RTF0603 | 100R | 0,1W | 1% | VISHAY | CRCW0603100RKFEA |  | FF | OUI | RTF0603 | 100R | 0,1W | 1% | VISHAY | CRCW0603100RKFEA |  | OUI
R44 | OUI | RTF0603 | 100R | 0,1W | 1% | VISHAY | CRCW0603100RKFEA |  | FF | OUI | RTF0603 | 100R | 0,1W | 1% | VISHAY | CRCW0603100RKFEA |  | OUI
R45 | OUI | RTF0603 | 100R | 0,1W | 1% | VISHAY | CRCW0603100RKFEA |  | FF | OUI | RTF0603 | 100R | 0,1W | 1% | VISHAY | CRCW0603100RKFEA |  | OUI
R46 | OUI | RTF0603 | 100R | 0,1W | 1% | VISHAY | CRCW0603100RKFEA |  | FF | OUI | RTF0603 | 100R | 0,1W | 1% | VISHAY | CRCW0603100RKFEA |  | OUI
R47 | OUI | RTF0603 | 100R | 0,1W | 1% | VISHAY | CRCW0603100RKFEA |  | FF | OUI | RTF0603 | 100R | 0,1W | 1% | VISHAY | CRCW0603100RKFEA |  | OUI
R48 | OUI | RTF0603 | 100R | 0,1W | 1% | VISHAY | CRCW0603100RKFEA |  | FF | OUI | RTF0603 | 100R | 0,1W | 1% | VISHAY | CRCW0603100RKFEA |  | OUI
R49 | OUI | RTF0603 | 100R | 0,1W | 1% | VISHAY | CRCW0603100RKFEA |  | FF | OUI | RTF0603 | 100R | 0,1W | 1% | VISHAY | CRCW0603100RKFEA |  | OUI
R50 | OUI | RTF0603 | 100R | 0,1W | 1% | VISHAY | CRCW0603100RKFEA |  | FF | OUI | RTF0603 | 100R | 0,1W | 1% | VISHAY | CRCW0603100RKFEA |  | OUI
R51 | OUI | RTF0603 | 100R | 0,1W | 1% | VISHAY | CRCW0603100RKFEA |  | FF | OUI | RTF0603 | 100R | 0,1W | 1% | VISHAY | CRCW0603100RKFEA |  | OUI
R52 | OUI | RTF0603 | 100R | 0,1W | 1% | VISHAY | CRCW0603100RKFEA |  | FF | OUI | RTF0603 | 100R | 0,1W | 1% | VISHAY | CRCW0603100RKFEA |  | OUI
R53 | OUI | RTF0603 | 100R | 0,1W | 1% | VISHAY | CRCW0603100RKFEA |  | FF | OUI | RTF0603 | 100R | 0,1W | 1% | VISHAY | CRCW0603100RKFEA |  | OUI
R54 | OUI | RTF0603 | 100R | 0,1W | 1% | VISHAY | CRCW0603100RKFEA |  | FF | OUI | RTF0603 | 100R | 0,1W | 1% | VISHAY | CRCW0603100RKFEA |  | OUI
R55 | OUI | RTF0603 | 100k | 0,1W | 1% | VISHAY | CRCW0603100KFKEA |  | FF | OUI | RTF0603 | 100k | 0,1W | 1% | VISHAY | CRCW0603100KFKEA |  | OUI
R56 | OUI | RTF0603 | 4.7k | 0,1W | 1% | VISHAY | CRCW06034K70FKEA |  | FF | OUI | RTF0603 | 4.7k | 0,1W | 1% | VISHAY | CRCW06034K70FKEA |  | OUI
R57 | OUI | RTF0603 | 100k | 0,1W | 1% | VISHAY | CRCW0603100KFKEA |  | FF | OUI | RTF0603 | 100k | 0,1W | 1% | VISHAY | CRCW0603100KFKEA |  | OUI
R58 | OUI | RTF0603 | 4.7k | 0,1W | 1% | VISHAY | CRCW06034K70FKEA |  | FF | OUI | RTF0603 | 4.7k | 0,1W | 1% | VISHAY | CRCW06034K70FKEA |  | OUI
R59 | OUI | RTF0603 | 4.7k | 0,1W | 1% | VISHAY | CRCW06034K70FKEA |  | FF | OUI | RTF0603 | 4.7k | 0,1W | 1% | VISHAY | CRCW06034K70FKEA |  | OUI
R60 | OUI | RTF0603 | 20k | 0,1W | 1% | VISHAY | CRCW060320K0FKEA |  | FF | OUI | RTF0603 | 20k | 0,1W | 1% | VISHAY | CRCW060320K0FKEA |  | OUI
R61 | OUI | RTF0603 | 20k | 0,1W | 1% | VISHAY | CRCW060320K0FKEA |  | FF | OUI | RTF0603 | 20k | 0,1W | 1% | VISHAY | CRCW060320K0FKEA |  | OUI
R62 | OUI | RTF0603 | 10k | 0,1W | 1% | VISHAY | CRCW060310K0FKEA |  | FF | OUI | RTF0603 | 10k | 0,1W | 1% | VISHAY | CRCW060310K0FKEA |  | OUI
R63 | OUI | RTF0603 | 1k | 0,1W | 1% | VISHAY | CRCW06031K00FKEA |  | FF | OUI | RTF0603 | 1k | 0,1W | 1% | VISHAY | CRCW06031K00FKEA |  | OUI
R64 | OUI | RTF0603 | 10k | 0,1W | 1% | VISHAY | CRCW060310K0FKEA |  | FF | OUI | RTF0603 | 10k | 0,1W | 1% | VISHAY | CRCW060310K0FKEA |  | OUI
R65 | OUI | RTF0603 | 1k | 0,1W | 1% | VISHAY | CRCW06031K00FKEA |  | FF | OUI | RTF0603 | 1k | 0,1W | 1% | VISHAY | CRCW06031K00FKEA |  | OUI
T1 | OUI | BIAX RESISTOR TRANSITOR | 50V | 0,1A |  | ON SEMICONDUCTOR | MMUN2211LT1G |  | FF | OUI | BIAX RESISTOR TRANSITOR | 50V | 0,1A |  | ON SEMICONDUCTOR | MMUN2211LT1G |  | OUI
T2 | OUI | BIAX RESISTOR TRANSITOR | 50V | 0,1A |  | ON SEMICONDUCTOR | MMUN2211LT1G |  | FF | OUI | BIAX RESISTOR TRANSITOR | 50V | 0,1A |  | ON SEMICONDUCTOR | MMUN2211LT1G |  | OUI
T3 | OUI | BIAX RESISTOR TRANSITOR | 50V | 0,1A |  | ON SEMICONDUCTOR | MMUN2211LT1G |  | FF | OUI | BIAX RESISTOR TRANSITOR | 50V | 0,1A |  | ON SEMICONDUCTOR | MMUN2211LT1G |  | OUI
T4 | OUI | BIAX RESISTOR TRANSITOR | 50V | 0,1A |  | ON SEMICONDUCTOR | MMUN2211LT1G |  | FF | OUI | BIAX RESISTOR TRANSITOR | 50V | 0,1A |  | ON SEMICONDUCTOR | MMUN2211LT1G |  | OUI
U1 | OUI | Driver BUCK |  |  |  | NATIONAL SEMICONDUCTOR | LM3409HVMY |  | FF | OUI | Driver BUCK |  |  |  | NATIONAL SEMICONDUCTOR | LM3409HVMY |  | NON
U2 | OUI | P-MOSFET | 100V | 5,9A |  | ZETEX | ZXMP10A18KTC |  | FF | OUI | P-MOSFET | 100V | 5,9A |  | ZETEX | ZXMP10A18KTC |  | NON
U3 | OUI | N&P - MOSFET | 30V | 2,5/2A |  | FAIRCHILD | FDC6333C |  | FF | NON | N&P - MOSFET | 30V | 2,5/2A |  | FAIRCHILD | FDC6333C |  | NON
U4 | OUI | N-MOSFET | 100V | 7,5A |  | FAIRCHILD | FDS3672 |  | FF | NON | N-MOSFET | 100V | 7,5A |  | FAIRCHILD | FDS3672 |  | NON
U5 | OUI | BUCK REGULATOR | 75V | 1,5A |  | NATIONAL SEMICONDUCTOR | LM5575MH |  | FF | OUI | BUCK REGULATOR | 75V | 1,5A |  | NATIONAL SEMICONDUCTOR | LM5575MH |  | NON
U6 | OUI | BUCK REGULATOR | 80V | 0,7A |  | NATIONAL SEMICONDUCTOR | LM5007SD |  | FF | OUI | BUCK REGULATOR | 80V | 0,7A |  | NATIONAL SEMICONDUCTOR | LM5007SD |  | NON
U7 | OUI | BUCK REGULATOR | 80V | 0,7A |  | NATIONAL SEMICONDUCTOR | LM5007SD |  | FF | OUI | BUCK REGULATOR | 80V | 0,7A |  | NATIONAL SEMICONDUCTOR | LM5007SD |  | NON
U8 | OUI | DSP-CONTROLLER |  |  |  | FREESCALE | MC56F8356VFVE |  | FF | OUI | DSP-CONTROLLER |  |  |  | FREESCALE | MC56F8356VFVE |  | NON
U9 | OUI | REFERENCE TENSION | 2,098V |  |  | TEXAS INSTRUMENTS | REF3020AIDBZT |  | FF | OUI | REFERENCE TENSION | 2,098V |  |  | TEXAS INSTRUMENTS | REF3020AIDBZT |  | NON
U10 | OUI | SUPPORT CMS |  |  |  | FISCHER ARIES ELECTRONICS | DIL SMD 08 Z 08-3518-00 | pour driver TI SN65HVD1781P | FF | OUI | SUPPORT CMS |  |  |  | FISCHER ARIES ELECTRONICS | DIL SMD 08 Z 08-3518-00 | pour driver TI SN65HVD1781P | OUI
U11 | OUI | DRIVER CANBUS | 3,3V |  |  | TEXAS INSTRUMENTS | SN65HVD230 |  | FF | NON | DRIVER CANBUS | 3,3V |  |  | TEXAS INSTRUMENTS | SN65HVD230 |  | NON
U12 | OUI | DRIVER RS-485 | 3,3V |  |  | TEXAS INSTRUMENTS | SN65HVD1781D | FAULT PROTECTED RS-485 TRANSCEIVER | FF | OUI | DRIVER RS-485 | 3,3V |  |  | TEXAS INSTRUMENTS | SN65HVD1781D | FAULT PROTECTED RS-485 TRANSCEIVER | NON
U13 | OUI | DAC 16BITS |  |  |  | TEXAS INSTRUMENTS | DAC8411 |  | FF | OUI | DAC 16BITS |  |  |  | TEXAS INSTRUMENTS | DAC8411 |  | NON
U14 | OUI | EEPROM | 1K |  |  | MICROCHIP | 25LC010A-1/SN |  | FF | OUI | EEPROM | 1K |  |  | MICROCHIP | 25LC010A-1/SN |  | NON
U15 | OUI | DRIVER RS-485 | 3,3V |  |  | TEXAS INSTRUMENTS | SN65HVD1781D | FAULT PROTECTED RS-485 TRANSCEIVER | FF | NON | DRIVER RS-485 | 3,3V |  |  | TEXAS INSTRUMENTS | SN65HVD1781D | FAULT PROTECTED RS-485 TRANSCEIVER | NON

## BOM 360_660-45
Designation | Montage | Description | Valeur | Tension | Boitier | Marque | REF MANUFACTURER | Comment
C1 | OUI | CC2220 | 10uF | 100V | X7R | TDK | CKG57NX7R2A106M
C2 | OUI | CC2220 | 10uF | 100V | X7R | TDK | CKG57NX7R2A106M
C3 | NON | CC1206 | 100nF | 100V | X7R | AVX | 12061C104KAZ2A
C4 | OUI | CC0603 | 100nF | 100v | X7R | muRata | GRM188R72A104KA35D
C5 | OUI | CC0603 | 1uF | 16v | X7R | muRata | GRM188R71C105KA12D
C6 | OUI | CC0603 | 100nF | 50V | X7R | muRata | GRM188R71H104KA93D
C7 | OUI | CC0603 | 470pF | 50V | X7R | muRata | GRM188R71H471KA01D
C8 | NON | CC0603 | 2.2nF | 50V | X7R | muRata | GRM188R71H222KA01D
C9 | OUI | Cchim. Ø4 | 2.2uF | 50V | X7R | PANASONIC | ECE-V1HA2R2SR
C10 | OUI | CC0603 | 100nF | 50V | X7R | muRata | GRM188R71H104KA93D
C11 | OUI | CC0603 | 100nF | 50V | X7R | muRata | GRM188R71H104KA93D
C12 | OUI | CC0603 | 100nF | 50V | X7R | muRata | GRM188R71H104KA93D
C13 | OUI | CC0603 | 100nF | 50V | X7R | muRata | GRM188R71H104KA93D
C14 | OUI | Cchim. Ø4 | 2.2uF | 50V | X7R | PANASONIC | ECE-V1HA2R2SR
C15 | OUI | Cchim. Ø4 | 2.2uF | 50V | X7R | PANASONIC | ECE-V1HA2R2SR
C16 | OUI | Cchim. Ø4 | 2.2uF | 50V | X7R | PANASONIC | ECE-V1HA2R2SR
C17 | OUI | CC1206 | 1uF | 100V | X7R | muRata | GRM31CR72A105KA01L
C18 | OUI | CC1206 | 10uF | 25V | X7R | muRata | GRM31CR71E106KA12L
C19 | OUI | CC0603 | 8.2nF | 100V | X7R | AVX | 06031C822KAT2A
C20 | OUI | CC0603 | 1.2nF | 100V | X7R | AVX | 06031C122KAT2A
C21 | OUI | CC0603 | 1.5nF | 100V | X7R | AVX | 06031C152JAT2A
C22 | OUI | CC0805 | 22nF | 100V | X7R | muRata | GRM21BR72A223KA01L
C23 | OUI | CC0805 | 1uF | 50V | X7R | muRata | GRM21BR71H105KA12L
C24 | OUI | CC0805 | 1uF | 50V | X7R | muRata | GRM21BR71H105KA12L
C25 | OUI | CC0805 | 100nF | 50V | X7R | muRata | GRM21BR71H104KA01L
C26 | OUI | CC0805 | 1uF | 50V | X7R | muRata | GRM21BR71H105KA12L
C27 | OUI | CC0603 | 100nF | 50V | X7R | muRata | GRM188R71H104KA93D
C28 | OUI | CC0603 | 100nF | 50V | X7R | muRata | GRM188R71H104KA93D
C29 | OUI | CC0603 | 100nF | 50V | X7R | muRata | GRM188R71H104KA93D
C30 | OUI | CC0603 | 100nF | 50V | X7R | muRata | GRM188R71H104KA93D
C31 | OUI | CC0603 | 12nF | 50V | X7R | AVX | 06035C122KAT2A
C32 | OUI | CC0805 | 100nF | 50V | X7R | muRata | GRM21BR71H104KA01L
C33 | OUI | CC0805 | 10uF | 10V | X7R | muRata | GRM21BR71A106KE51L
C34 | OUI | CC0805 | 10uF | 10V | X7R | muRata | GRM21BR71A106KE51L
C35 | OUI | CC0805 | 10uF | 10V | X7R | muRata | GRM21BR71A106KE51L
C36 | OUI | CC0603 | 1nF | 50V | X7R | muRata | GRM188R71H102KA01D
C37 | OUI | CC0603 | 100nF | 50V | X7R | muRata | GRM188R71H104KA93D
C38 | OUI | CC0603 | 100pF | 50V | X7R | YAGEO | CC0603KRX7R9BB101
C39 | OUI | CC0603 | 2.2nF | 50V | X7R | muRata | GRM188R71H222KA01D
C40 | OUI | CC0603 | 2.2nF | 50V | X7R | muRata | GRM188R71H222KA01D
C41 | OUI | CC0603 | 2.2nF | 50V | X7R | muRata | GRM188R71H222KA01D
C42 | OUI | CC0603 | 2.2nF | 50V | X7R | muRata | GRM188R71H222KA01D
C43 | OUI | CC0603 | 2.2nF | 50V | X7R | muRata | GRM188R71H222KA01D
C44 | OUI | CC0603 | 2.2nF | 50V | X7R | muRata | GRM188R71H222KA01D
C45 | OUI | CC0603 | 100nF | 50V | X7R | muRata | GRM188R71H104KA93D
C46 | OUI | CC0603 | 100nF | 50V | X7R | muRata | GRM188R71H104KA93D
C47 | OUI | CC0603 | 100nF | 50V | X7R | muRata | GRM188R71H104KA93D
C48 | OUI | CC0603 | 2.2nF | 50V | X7R | muRata | GRM188R71H222KA01D
C49 | OUI | CC0603 | 2.2nF | 50V | X7R | muRata | GRM188R71H222KA01D
C50 | OUI | CC0603 | 2.2nF | 50V | X7R | muRata | GRM188R71H222KA01D
C51 | OUI | CC0603 | 2.2nF | 50V | X7R | muRata | GRM188R71H222KA01D
C52 | OUI | CC0603 | 2.2nF | 50V | X7R | muRata | GRM188R71H222KA01D
C53 | OUI | CC0603 | 2.2nF | 50V | X7R | muRata | GRM188R71H222KA01D
C54 | OUI | CC0603 | 2.2nF | 50V | X7R | muRata | GRM188R71H222KA01D
C55 | OUI | CC0603 | 100nF | 50V | X7R | muRata | GRM188R71H104KA93D
C56 | OUI | CC0805 | 100nF | 50V | X7R | muRata | GRM21BR71H104KA01L
C58 | OUI | C Ø8mm | 100uF | 25V | X7R | NICHICON | UCZ1E101MCL1GS
C63 | OUI | CC0603 | 12nF | 50V | X7R | AVX | 06035C122KAT2A
C64 | OUI | CC0805 | 1uF | 50V | X7R | muRata | GRM21BR71H105KA12L
C65 | OUI | CC0603 | 100nF | 50V | X7R | muRata | GRM188R71H104KA93D
C66 | OUI | CC0805 | 4.7uF |  | X7R | muRata | GRM21BR71C475KA73L
C67 | OUI | CC0805 | 100nF | 50V | X7R | muRata | GRM21BR71H104KA01L
C68 | OUI | CC0805 | 100nF | 50V | X7R | muRata | GRM21BR71H104KA01L
C69 | OUI | CC0805 | 100nF | 50V | X7R | muRata | GRM21BR71H104KA01L
C70 | OUI | CC0603 | 22pF | 100V | C0G | AVX | 06031A220JAT2A
C71 | OUI | CC0603 | 22pF | 100V | C0G | AVX | 06031A220JAT2A
C72 | OUI | CC0603 | 22pF | 100V | C0G | AVX | 06031A220JAT2A
C73 | OUI | CC0603 | 22pF | 100V | C0G | AVX | 06031A220JAT2A
C74 | OUI | CC0603 | 22pF | 100V | C0G | AVX | 06031A220JAT2A
C75 | OUI | CC0603 | 22pF | 100V | C0G | AVX | 06031A220JAT2A
C76 | OUI | CC0603 | 22pF | 100V | C0G | AVX | 06031A220JAT2A
C77 | OUI | CC0603 | 22pF | 100V | C0G | AVX | 06031A220JAT2A
C78 | OUI | CC0603 | 22pF | 100V | C0G | AVX | 06031A220JAT2A
C79 | OUI | CC0603 | 22pF | 100V | C0G | AVX | 06031A220JAT2A
C80 | OUI | CC0603 | 22pF | 100V | C0G | AVX | 06031A220JAT2A
C81 | OUI | CC0603 | 22pF | 100V | C0G | AVX | 06031A220JAT2A
C82 | OUI | CC0603 | 22pF | 100V | C0G | AVX | 06031A220JAT2A
C83 | OUI | CC0603 | 22pF | 100V | C0G | AVX | 06031A220JAT2A
C84 | OUI | CC0603 | 22pF | 100V | C0G | AVX | 06031A220JAT2A
C85 | OUI | CC0603 | 22pF | 100V | C0G | AVX | 06031A220JAT2A
C86 | OUI | CC0603 | 22pF | 100V | C0G | AVX | 06031A220JAT2A
C87 | OUI | CC0603 | 22pF | 100V | C0G | AVX | 06031A220JAT2A
C88 | OUI | CC0603 | 22pF | 100V | C0G | AVX | 06031A220JAT2A
D1 | OUI | DIODE SCHOTTHY | 3A | 100V |  | VISHAY | SS3H10-E3/57T
D2 | OUI | DIODE SCHOTTHY | 3A | 200V |  | ON SEMICONDUCTOR | MBRAF3200T3G
D3 | OUI | DIODE SCHOTTHY | 0,5A | 20V |  | ON SEMICONDUCTOR | MBR0520LT1G
D6 | OUI | DIODE SCHOTTHY | 0,5A | 20V |  | ON SEMICONDUCTOR | MBR0520LT1G
F1 | OUI | FUSIBLE 375mA |  |  |  | LITTLEFUSE | 0154.375DRT | AVEC SUPPORT
F2 | OUI | FUSIBLE 2A |  |  |  | LITTLEFUSE | 0154.002DRT | AVEC SUPPORT
J1 | OUI | Con. ZIF 20pts |  |  |  | WURTH | 686 120 144 22
J2 | OUI | Con. MM 10pts |  |  |  | WURTH | 6903 6729 10 76
J3 | OUI | Con. MM 10pts |  |  |  | WURTH | 6903 6729 10 76
J4 | OUI | Con. ZIF 6pts |  |  |  | WURTH | 686 106 144 22
J5 | OUI | Con. 16A 2pts |  |  |  | WAGO | 236-600 + 236-746 + 236-851 | ATTENTION monter le capot orange sur la borne orange et la borne noir de l'autre coté Couper pin à 1mm de hauteur
J6 | OUI | miniHE10 12pts |  |  |  | ERNI | 154805
J7 | NON | Con. ZIF 6pts |  |  |  | WURTH | 686 106 144 22
J10 | OUI | Con. 2,54mm 4pts |  |  |  | HARWIN | M20-87 7 04 42
J12 | OUI | Con. MM 10pts |  |  |  | WURTH | 6903 6729 10 76
J14 | OUI | Con. MM 16pts |  |  |  | WURTH | 6903 6729 16 76
J15 | NON | Con. ZIF 16pts |  |  |  | WURTH | 686 116 144 22
L1 | OUI | 33uH |  |  |  | TDK | SLF12575T-330M3R2-PF
L2 | OUI | 120uH |  |  |  | BOURNS | SRR1210-121M
L3 | OUI | 150uH |  |  |  | BOURNS | SRR1210-151M
L4 | OUI | 33uH |  |  |  | BOURNS | SRR1210-330M
L5 | OUI | FERRITE |  |  |  | muRata | BLM41PG600SN1L
L6 | OUI | FERRITE |  |  |  | muRata | BLM41PG600SN1L
L7 | OUI | FERRITE |  |  |  | muRata | BLM41PG600SN1L
LD1 | OUI | LED JAUNE |  |  |  | KINGBRIGHT | KP-1608YC
LD2 | OUI | LED JAUNE |  |  |  | KINGBRIGHT | KP-1608YC
LD3 | OUI | LED JAUNE |  |  |  | KINGBRIGHT | KP-1608YC
Q1 | OUI | QUARTZ 8MHz |  |  |  | CITIZEN | HCM49 8.000MABJ-UT
R1 | OUI | RM2512 | 0R15 | 1W | 1% | VISHAY | WSL2512L150FTA
R2 | OUI | RTF0603 | 49.9k | 0,1W | 1% | VISHAY | CRCW060349K9FKEA
R3 | OUI | RTF0603 | 47k | 0,1W | 1% | VISHAY | CRCW060347K0FKEA
R4 | OUI | RTF0603 | 47k | 0,1W | 1% | VISHAY | CRCW060347K0FKEA
R5 | OUI | RTF0603 | 47k | 0,1W | 1% | VISHAY | CRCW060347K0FKEA
R6 | OUI | RTF0603 | 10k | 0,1W | 1% | VISHAY | CRCW060310K0FKEA
R7 | OUI | RTF0603 | 1M | 0,1W | 1% | VISHAY | CRCW06031M00FKEA
R8 | OUI | RTF0603 | 4.7k | 0,1W | 1% | VISHAY | CRCW06034K70FKEA
R9 | OUI | RTF0603 | 6.98k | 0,1W | 1% | VISHAY | CRCW06036K98FKEA
R10 | OUI | RTF0603 | 0R | 0,1W | 1% | VISHAY | CRCW06030000Z0EA
R11 | OUI | RTF0603 | 1k | 0,1W | 1% | VISHAY | CRCW06031K00FKEA
R12 | OUI | RTF0603 | 16.5k | 0,1W | 1% | VISHAY | CRCW060316K5FKEA
R13 | NON | RTF0603 | 1R | 0,1W | 1% | VISHAY | CRCW06031R00FKEA
R14 | NON | RTF0603 | 1R | 0,1W | 1% | VISHAY | CRCW06031R00FKEA
R15 | NON | RTF0603 | 10k | 0,1W | 1% | VISHAY | CRCW060310K0FKEA
R16 | NON | RTF0603 | 100R | 0,1W | 1% | VISHAY | CRCW0603100RKFEA
R17 | NON | RTF0603 | 0R | 0,1W | 1% | VISHAY | CRCW06030000Z0EA
R18 | OUI | RTF0603 | 0R | 0,1W | 1% | VISHAY | CRCW06030000Z0EA
R19 | OUI | RTF0805 | 1.02k | 0,125W | 1% | VISHAY | CRCW08051K02FKEA
R20 | OUI | RTF0805 | 8.87k | 0,125W | 1% | VISHAY | CRCW08058K87FKEA
R21 | OUI | RTF0805 | 20.5k | 0,125W | 1% | VISHAY | CRCW080520K5FKEA
R22 | OUI | RTF0805 | 33.2k | 0,125W | 1% | VISHAY | CRCW080533K2FKEA
R23 | OUI | RTF0805 | 1.15k | 0,125W | 1% | VISHAY | CRCW08051K15FKEA
R24 | OUI | RTF0603 | 105k | 0,1W | 1% | VISHAY | CRCW0603105KFKEA
R25 | OUI | RTF0603 | 69.8k | 0,1W | 1% | VISHAY | CRCW060369K8FKEA
R26 | OUI | RTF0603 | 1k | 0,1W | 1% | VISHAY | CRCW06031K00FKEA
R27 | OUI | RTF0603 | 1k | 0,1W | 1% | VISHAY | CRCW06031K00FKEA
R28 | OUI | RTF0603 | 0R47 | 0,1W | 1% | VISHAY | CRCW0603R470FKEA
R29 | OUI | RTF0603 | 1k | 0,1W | 1% | VISHAY | CRCW06031K00FKEA
R30 | OUI | RTF0603 | 316R | 0,1W | 1% | VISHAY | CRCW0603316RFKEA
R31 | OUI | RTF0603 | 46.4k | 0,1W | 1% | VISHAY | CRCW060346K4FKEA
R32 | OUI | RTF0603 | 105k | 0,1W | 1% | VISHAY | CRCW0603105KFKEA
R33 | OUI | RTF0603 | 10k | 0,1W | 1% | VISHAY | CRCW060310K0FKEA
R34 | OUI | RTF0603 | 10k | 0,1W | 1% | VISHAY | CRCW060310K0FKEA
R35 | OUI | RTF0603 | 100R | 0,1W | 1% | VISHAY | CRCW0603100RKFEA
R36 | OUI | POTENTIOMETRE 1T | 10k | 0,1W | 25% | TT ELECTRONICS | 35WR10KLF
R37 | OUI | RTF0805 | 470R | 0,125W | 1% | VISHAY | CRCW0805470RFKEA
R38 | OUI | RTF0805 | 470R | 0,125W | 1% | VISHAY | CRCW0805470RFKEA
R39 | OUI | RTF0805 | 1.15k | 0,125W | 1% | VISHAY | CRCW08051K15FKEA
R40 | OUI | RTF0603 | 2.43R | 0,1W | 1% | VISHAY | CRCW06032R43FKEA
R41 | NON | RTF0603 | 1k | 0,1W | 1% | VISHAY | CRCW06031K00FKEA
R42 | OUI | RTF0603 | 100R | 0,1W | 1% | VISHAY | CRCW0603100RKFEA
R43 | OUI | RTF0603 | 100R | 0,1W | 1% | VISHAY | CRCW0603100RKFEA
R44 | OUI | RTF0603 | 100R | 0,1W | 1% | VISHAY | CRCW0603100RKFEA
R45 | OUI | RTF0603 | 100R | 0,1W | 1% | VISHAY | CRCW0603100RKFEA
R46 | OUI | RTF0603 | 100R | 0,1W | 1% | VISHAY | CRCW0603100RKFEA
R47 | OUI | RTF0603 | 100R | 0,1W | 1% | VISHAY | CRCW0603100RKFEA
R48 | OUI | RTF0603 | 100R | 0,1W | 1% | VISHAY | CRCW0603100RKFEA
R49 | OUI | RTF0603 | 100R | 0,1W | 1% | VISHAY | CRCW0603100RKFEA
R50 | OUI | RTF0603 | 100R | 0,1W | 1% | VISHAY | CRCW0603100RKFEA
R51 | OUI | RTF0603 | 100R | 0,1W | 1% | VISHAY | CRCW0603100RKFEA
R52 | OUI | RTF0603 | 100R | 0,1W | 1% | VISHAY | CRCW0603100RKFEA
R53 | OUI | RTF0603 | 100R | 0,1W | 1% | VISHAY | CRCW0603100RKFEA
R54 | OUI | RTF0603 | 100R | 0,1W | 1% | VISHAY | CRCW0603100RKFEA
R55 | OUI | RTF0603 | 100k | 0,1W | 1% | VISHAY | CRCW0603100KFKEA
R56 | OUI | RTF0603 | 4.7k | 0,1W | 1% | VISHAY | CRCW06034K70FKEA
R57 | OUI | RTF0603 | 100k | 0,1W | 1% | VISHAY | CRCW0603100KFKEA
R58 | OUI | RTF0603 | 4.7k | 0,1W | 1% | VISHAY | CRCW06034K70FKEA
R59 | OUI | RTF0603 | 4.7k | 0,1W | 1% | VISHAY | CRCW06034K70FKEA
R60 | OUI | RTF0603 | 20k | 0,1W | 1% | VISHAY | CRCW060320K0FKEA
R61 | OUI | RTF0603 | 20k | 0,1W | 1% | VISHAY | CRCW060320K0FKEA
R62 | OUI | RTF0603 | 10k | 0,1W | 1% | VISHAY | CRCW060310K0FKEA
R63 | OUI | RTF0603 | 1k | 0,1W | 1% | VISHAY | CRCW06031K00FKEA
R64 | OUI | RTF0603 | 10k | 0,1W | 1% | VISHAY | CRCW060310K0FKEA
R65 | OUI | RTF0603 | 1k | 0,1W | 1% | VISHAY | CRCW06031K00FKEA
T1 | OUI | BIAX RESISTOR TRANSITOR | 50V | 0,1A |  | ON SEMICONDUCTOR | MMUN2211LT1G
T2 | OUI | BIAX RESISTOR TRANSITOR | 50V | 0,1A |  | ON SEMICONDUCTOR | MMUN2211LT1G
T3 | OUI | BIAX RESISTOR TRANSITOR | 50V | 0,1A |  | ON SEMICONDUCTOR | MMUN2211LT1G
T4 | OUI | BIAX RESISTOR TRANSITOR | 50V | 0,1A |  | ON SEMICONDUCTOR | MMUN2211LT1G
U1 | OUI | Driver BUCK |  |  |  | NATIONAL SEMICONDUCTOR | LM3409HVMY
U2 | OUI | P-MOSFET | 100V | 5,9A |  | ZETEX | ZXMP10A18KTC
U3 | NON | N&P - MOSFET | 30V | 2,5/2A |  | FAIRCHILD | FDC6333C
U4 | NON | N-MOSFET | 100V | 7,5A |  | FAIRCHILD | FDS3672
U5 | OUI | BUCK REGULATOR | 75V | 1,5A |  | NATIONAL SEMICONDUCTOR | LM5575MH
U6 | OUI | BUCK REGULATOR | 80V | 0,7A |  | NATIONAL SEMICONDUCTOR | LM5007SD
U7 | OUI | BUCK REGULATOR | 80V | 0,7A |  | NATIONAL SEMICONDUCTOR | LM5007SD
U8 | OUI | DSP-CONTROLLER |  |  |  | FREESCALE | MC56F8356VFVE
U9 | OUI | REFERENCE TENSION | 2,098V |  |  | TEXAS INSTRUMENTS | REF3020AIDBZT
U10 | OUI | SUPPORT CMS |  |  |  | FISCHER ARIES ELECTRONICS | DIL SMD 08 Z 08-3518-00 | pour driver TI SN65HVD1781P
U11 | NON | DRIVER CANBUS | 3,3V |  |  | TEXAS INSTRUMENTS | SN65HVD230
U12 | OUI | DRIVER RS-485 | 3,3V |  |  | TEXAS INSTRUMENTS | SN65HVD1781D | FAULT PROTECTED RS-485 TRANSCEIVER
U13 | OUI | DAC 16BITS |  |  |  | TEXAS INSTRUMENTS | DAC8411
U14 | OUI | EEPROM | 1K |  |  | MICROCHIP | 25LC010A-1/SN
U15 | NON | DRIVER RS-485 | 3,3V |  |  | TEXAS INSTRUMENTS | SN65HVD1781D | FAULT PROTECTED RS-485 TRANSCEIVER

## BOM ZEP1-44
Designation | Montage | Description | Valeur | Tension | Boitier | Marque | REF MANUFACTURER | Comment
C1 | OUI | CC2220 | 10uF | 100V | X7R | TDK | CKG57NX7R2A106M
C2 | OUI | CC2220 | 10uF | 100V | X7R | TDK | CKG57NX7R2A106M
C3 | NON | CC1206 | 100nF | 100V | X7R | AVX | 12061C104KAZ2A
C4 | OUI | CC0603 | 100nF | 100v | X7R | muRata | GRM188R72A104KA35D
C5 | OUI | CC0603 | 1uF | 16v | X7R | muRata | GRM188R71C105KA12D
C6 | OUI | CC0603 | 100nF | 50V | X7R | muRata | GRM188R71H104KA93D
C7 | OUI | CC0603 | 470pF | 50V | X7R | muRata | GRM188R71H471KA01D
C8 | NON | CC0603 | 2.2nF | 50V | X7R | muRata | GRM188R71H222KA01D
C9 | OUI | Cchim. Ø4 | 2.2uF | 50V | X7R | PANASONIC | ECE-V1HA2R2SR
C10 | OUI | CC0603 | 100nF | 50V | X7R | muRata | GRM188R71H104KA93D
C11 | OUI | CC0603 | 100nF | 50V | X7R | muRata | GRM188R71H104KA93D
C12 | OUI | CC0603 | 100nF | 50V | X7R | muRata | GRM188R71H104KA93D
C13 | OUI | CC0603 | 100nF | 50V | X7R | muRata | GRM188R71H104KA93D
C14 | OUI | Cchim. Ø4 | 2.2uF | 50V | X7R | PANASONIC | ECE-V1HA2R2SR
C15 | OUI | Cchim. Ø4 | 2.2uF | 50V | X7R | PANASONIC | ECE-V1HA2R2SR
C16 | OUI | Cchim. Ø4 | 2.2uF | 50V | X7R | PANASONIC | ECE-V1HA2R2SR
C17 | OUI | CC1206 | 1uF | 100V | X7R | muRata | GRM31CR72A105KA01L
C18 | OUI | CC1206 | 10uF | 25V | X7R | muRata | GRM31CR71E106KA12L
C19 | OUI | CC0603 | 8.2nF | 100V | X7R | AVX | 06031C822KAT2A
C20 | OUI | CC0603 | 1.2nF | 100V | X7R | AVX | 06031C122KAT2A
C21 | OUI | CC0603 | 1.5nF | 100V | X7R | AVX | 06031C152JAT2A
C22 | OUI | CC0805 | 22nF | 100V | X7R | muRata | GRM21BR72A223KA01L
C23 | OUI | CC0805 | 1uF | 50V | X7R | muRata | GRM21BR71H105KA12L
C24 | OUI | CC0805 | 1uF | 50V | X7R | muRata | GRM21BR71H105KA12L
C25 | OUI | CC0805 | 100nF | 50V | X7R | muRata | GRM21BR71H104KA01L
C26 | OUI | CC0805 | 1uF | 50V | X7R | muRata | GRM21BR71H105KA12L
C27 | OUI | CC0603 | 100nF | 50V | X7R | muRata | GRM188R71H104KA93D
C28 | OUI | CC0603 | 100nF | 50V | X7R | muRata | GRM188R71H104KA93D
C29 | OUI | CC0603 | 100nF | 50V | X7R | muRata | GRM188R71H104KA93D
C30 | OUI | CC0603 | 100nF | 50V | X7R | muRata | GRM188R71H104KA93D
C31 | OUI | CC0603 | 12nF | 50V | X7R | AVX | 06035C122KAT2A
C32 | OUI | CC0805 | 100nF | 50V | X7R | muRata | GRM21BR71H104KA01L
C33 | OUI | CC0805 | 10uF | 10V | X7R | muRata | GRM21BR71A106KE51L
C34 | OUI | CC0805 | 10uF | 10V | X7R | muRata | GRM21BR71A106KE51L
C35 | OUI | CC0805 | 10uF | 10V | X7R | muRata | GRM21BR71A106KE51L
C36 | OUI | CC0603 | 1nF | 50V | X7R | muRata | GRM188R71H102KA01D
C37 | OUI | CC0603 | 100nF | 50V | X7R | muRata | GRM188R71H104KA93D
C38 | OUI | CC0603 | 100pF | 50V | X7R | YAGEO | CC0603KRX7R9BB101
C39 | OUI | CC0603 | 2.2nF | 50V | X7R | muRata | GRM188R71H222KA01D
C40 | OUI | CC0603 | 2.2nF | 50V | X7R | muRata | GRM188R71H222KA01D
C41 | OUI | CC0603 | 2.2nF | 50V | X7R | muRata | GRM188R71H222KA01D
C42 | OUI | CC0603 | 2.2nF | 50V | X7R | muRata | GRM188R71H222KA01D
C43 | OUI | CC0603 | 2.2nF | 50V | X7R | muRata | GRM188R71H222KA01D
C44 | OUI | CC0603 | 2.2nF | 50V | X7R | muRata | GRM188R71H222KA01D
C45 | OUI | CC0603 | 100nF | 50V | X7R | muRata | GRM188R71H104KA93D
C46 | OUI | CC0603 | 100nF | 50V | X7R | muRata | GRM188R71H104KA93D
C47 | OUI | CC0603 | 100nF | 50V | X7R | muRata | GRM188R71H104KA93D
C48 | OUI | CC0603 | 2.2nF | 50V | X7R | muRata | GRM188R71H222KA01D
C49 | OUI | CC0603 | 2.2nF | 50V | X7R | muRata | GRM188R71H222KA01D
C50 | OUI | CC0603 | 2.2nF | 50V | X7R | muRata | GRM188R71H222KA01D
C51 | OUI | CC0603 | 2.2nF | 50V | X7R | muRata | GRM188R71H222KA01D
C52 | OUI | CC0603 | 2.2nF | 50V | X7R | muRata | GRM188R71H222KA01D
C53 | OUI | CC0603 | 2.2nF | 50V | X7R | muRata | GRM188R71H222KA01D
C54 | OUI | CC0603 | 2.2nF | 50V | X7R | muRata | GRM188R71H222KA01D
C55 | OUI | CC0603 | 100nF | 50V | X7R | muRata | GRM188R71H104KA93D
C56 | OUI | CC0805 | 100nF | 50V | X7R | muRata | GRM21BR71H104KA01L
C58 | OUI | C Ø8mm | 100uF | 25V | X7R | NICHICON | UCZ1E101MCL1GS
C63 | OUI | CC0603 | 12nF | 50V | X7R | AVX | 06035C122KAT2A
C64 | OUI | CC0805 | 1uF | 50V | X7R | muRata | GRM21BR71H105KA12L
C65 | OUI | CC0603 | 100nF | 50V | X7R | muRata | GRM188R71H104KA93D
C66 | OUI | CC0805 | 4.7uF |  | X7R | muRata | GRM21BR71C475KA73L
C67 | OUI | CC0805 | 100nF | 50V | X7R | muRata | GRM21BR71H104KA01L
C68 | OUI | CC0805 | 100nF | 50V | X7R | muRata | GRM21BR71H104KA01L
C69 | OUI | CC0805 | 100nF | 50V | X7R | muRata | GRM21BR71H104KA01L
C70 | OUI | CC0603 | 22pF | 100V | C0G | AVX | 06031A220JAT2A
C71 | OUI | CC0603 | 22pF | 100V | C0G | AVX | 06031A220JAT2A
C72 | OUI | CC0603 | 22pF | 100V | C0G | AVX | 06031A220JAT2A
C73 | OUI | CC0603 | 22pF | 100V | C0G | AVX | 06031A220JAT2A
C74 | OUI | CC0603 | 22pF | 100V | C0G | AVX | 06031A220JAT2A
C75 | OUI | CC0603 | 22pF | 100V | C0G | AVX | 06031A220JAT2A
C76 | OUI | CC0603 | 22pF | 100V | C0G | AVX | 06031A220JAT2A
C77 | OUI | CC0603 | 22pF | 100V | C0G | AVX | 06031A220JAT2A
C78 | OUI | CC0603 | 22pF | 100V | C0G | AVX | 06031A220JAT2A
C79 | OUI | CC0603 | 22pF | 100V | C0G | AVX | 06031A220JAT2A
C80 | OUI | CC0603 | 22pF | 100V | C0G | AVX | 06031A220JAT2A
C81 | OUI | CC0603 | 22pF | 100V | C0G | AVX | 06031A220JAT2A
C82 | OUI | CC0603 | 22pF | 100V | C0G | AVX | 06031A220JAT2A
C83 | OUI | CC0603 | 22pF | 100V | C0G | AVX | 06031A220JAT2A
C84 | OUI | CC0603 | 22pF | 100V | C0G | AVX | 06031A220JAT2A
C85 | OUI | CC0603 | 22pF | 100V | C0G | AVX | 06031A220JAT2A
C86 | OUI | CC0603 | 22pF | 100V | C0G | AVX | 06031A220JAT2A
C87 | OUI | CC0603 | 22pF | 100V | C0G | AVX | 06031A220JAT2A
C88 | OUI | CC0603 | 22pF | 100V | C0G | AVX | 06031A220JAT2A
D1 | OUI | DIODE SCHOTTHY | 3A | 100V |  | VISHAY | SS3H10-E3/57T
D2 | OUI | DIODE SCHOTTHY | 3A | 200V |  | ON SEMICONDUCTOR | MBRAF3200T3G
D3 | OUI | DIODE SCHOTTHY | 0,5A | 20V |  | ON SEMICONDUCTOR | MBR0520LT1G
D6 | OUI | DIODE SCHOTTHY | 0,5A | 20V |  | ON SEMICONDUCTOR | MBR0520LT1G
F1 | OUI | FUSIBLE 375mA |  |  |  | LITTLEFUSE | 0154.375DRT | AVEC SUPPORT
F2 | OUI | FUSIBLE 2A |  |  |  | LITTLEFUSE | 0154.002DRT | AVEC SUPPORT
J1 | OUI | Con. ZIF 20pts |  |  |  | WURTH | 686 120 144 22
J2 | OUI | Con. MM 10pts |  |  |  | WURTH | 6903 6729 10 76
J3 | OUI | Con. MM 10pts |  |  |  | WURTH | 6903 6729 10 76
J4 | OUI | Con. ZIF 6pts |  |  |  | WURTH | 686 106 144 22
J5 | OUI | Con. 16A 2pts |  |  |  | WAGO | 236-600 + 236-746 + 236-851 | ATTENTION monter le capot orange sur la borne orange et la borne noir de l'autre coté Couper pin à 1mm de hauteur
J6 | OUI | miniHE10 12pts |  |  |  | ERNI | 154805
J7 | NON | Con. ZIF 6pts |  |  |  | WURTH | 686 106 144 22
J10 | OUI | Con. 2,54mm 4pts |  |  |  | HARWIN | M20-87 7 04 42
J12 | OUI | Con. MM 10pts |  |  |  | WURTH | 6903 6729 10 76
J14 | OUI | Con. MM 16pts |  |  |  | WURTH | 6903 6729 16 76
J15 | NON | Con. ZIF 16pts |  |  |  | WURTH | 686 116 144 22
L1 | OUI | 33uH |  |  |  | TDK | SLF12575T-330M3R2-PF
L2 | OUI | 120uH |  |  |  | BOURNS | SRR1210-121M
L3 | OUI | 150uH |  |  |  | BOURNS | SRR1210-151M
L4 | OUI | 33uH |  |  |  | BOURNS | SRR1210-330M
L5 | OUI | FERRITE |  |  |  | muRata | BLM41PG600SN1L
L6 | OUI | FERRITE |  |  |  | muRata | BLM41PG600SN1L
L7 | OUI | FERRITE |  |  |  | muRata | BLM41PG600SN1L
LD1 | OUI | LED JAUNE |  |  |  | KINGBRIGHT | KP-1608YC
LD2 | OUI | LED JAUNE |  |  |  | KINGBRIGHT | KP-1608YC
LD3 | OUI | LED JAUNE |  |  |  | KINGBRIGHT | KP-1608YC
Q1 | OUI | QUARTZ 8MHz |  |  |  | CITIZEN | HCM49 8.000MABJ-UT
R1 | OUI | RM2512 | 0R27 | 1W | 1% | VISHAY | WSL2512L270FTA
R2 | OUI | RTF0603 | 49.9k | 0,1W | 1% | VISHAY | CRCW060349K9FKEA
R3 | OUI | RTF0603 | 47k | 0,1W | 1% | VISHAY | CRCW060347K0FKEA
R4 | OUI | RTF0603 | 47k | 0,1W | 1% | VISHAY | CRCW060347K0FKEA
R5 | OUI | RTF0603 | 47k | 0,1W | 1% | VISHAY | CRCW060347K0FKEA
R6 | OUI | RTF0603 | 10k | 0,1W | 1% | VISHAY | CRCW060310K0FKEA
R7 | OUI | RTF0603 | 1M | 0,1W | 1% | VISHAY | CRCW06031M00FKEA
R8 | OUI | RTF0603 | 4.7k | 0,1W | 1% | VISHAY | CRCW06034K70FKEA
R9 | OUI | RTF0603 | 6.98k | 0,1W | 1% | VISHAY | CRCW06036K98FKEA
R10 | OUI | RTF0603 | 0R | 0,1W | 1% | VISHAY | CRCW06030000Z0EA
R11 | OUI | RTF0603 | 1k | 0,1W | 1% | VISHAY | CRCW06031K00FKEA
R12 | OUI | RTF0603 | 16.5k | 0,1W | 1% | VISHAY | CRCW060316K5FKEA
R13 | NON | RTF0603 | 1R | 0,1W | 1% | VISHAY | CRCW06031R00FKEA
R14 | NON | RTF0603 | 1R | 0,1W | 1% | VISHAY | CRCW06031R00FKEA
R15 | NON | RTF0603 | 10k | 0,1W | 1% | VISHAY | CRCW060310K0FKEA
R16 | NON | RTF0603 | 100R | 0,1W | 1% | VISHAY | CRCW0603100RKFEA
R17 | NON | RTF0603 | 0R | 0,1W | 1% | VISHAY | CRCW06030000Z0EA
R18 | OUI | RTF0603 | 0R | 0,1W | 1% | VISHAY | CRCW06030000Z0EA
R19 | OUI | RTF0805 | 1.02k | 0,125W | 1% | VISHAY | CRCW08051K02FKEA
R20 | OUI | RTF0805 | 8.87k | 0,125W | 1% | VISHAY | CRCW08058K87FKEA
R21 | OUI | RTF0805 | 20.5k | 0,125W | 1% | VISHAY | CRCW080520K5FKEA
R22 | OUI | RTF0805 | 33.2k | 0,125W | 1% | VISHAY | CRCW080533K2FKEA
R23 | OUI | RTF0805 | 1.15k | 0,125W | 1% | VISHAY | CRCW08051K15FKEA
R24 | OUI | RTF0603 | 105k | 0,1W | 1% | VISHAY | CRCW0603105KFKEA
R25 | OUI | RTF0603 | 69.8k | 0,1W | 1% | VISHAY | CRCW060369K8FKEA
R26 | OUI | RTF0603 | 1k | 0,1W | 1% | VISHAY | CRCW06031K00FKEA
R27 | OUI | RTF0603 | 1k | 0,1W | 1% | VISHAY | CRCW06031K00FKEA
R28 | OUI | RTF0603 | 0R47 | 0,1W | 1% | VISHAY | CRCW0603R470FKEA
R29 | OUI | RTF0603 | 1k | 0,1W | 1% | VISHAY | CRCW06031K00FKEA
R30 | OUI | RTF0603 | 316R | 0,1W | 1% | VISHAY | CRCW0603316RFKEA
R31 | OUI | RTF0603 | 46.4k | 0,1W | 1% | VISHAY | CRCW060346K4FKEA
R32 | OUI | RTF0603 | 105k | 0,1W | 1% | VISHAY | CRCW0603105KFKEA
R33 | OUI | RTF0603 | 10k | 0,1W | 1% | VISHAY | CRCW060310K0FKEA
R34 | OUI | RTF0603 | 10k | 0,1W | 1% | VISHAY | CRCW060310K0FKEA
R35 | OUI | RTF0603 | 100R | 0,1W | 1% | VISHAY | CRCW0603100RKFEA
R36 | OUI | POTENTIOMETRE 1T | 10k | 0,1W | 25% | TT ELECTRONICS | 35WR10KLF
R37 | OUI | RTF0805 | 470R | 0,125W | 1% | VISHAY | CRCW0805470RFKEA
R38 | OUI | RTF0805 | 470R | 0,125W | 1% | VISHAY | CRCW0805470RFKEA
R39 | OUI | RTF0805 | 1.15k | 0,125W | 1% | VISHAY | CRCW08051K15FKEA
R40 | OUI | RTF0603 | 2.43R | 0,1W | 1% | VISHAY | CRCW06032R43FKEA
R41 | NON | RTF0603 | 1k | 0,1W | 1% | VISHAY | CRCW06031K00FKEA
R42 | OUI | RTF0603 | 100R | 0,1W | 1% | VISHAY | CRCW0603100RKFEA
R43 | OUI | RTF0603 | 100R | 0,1W | 1% | VISHAY | CRCW0603100RKFEA
R44 | OUI | RTF0603 | 100R | 0,1W | 1% | VISHAY | CRCW0603100RKFEA
R45 | OUI | RTF0603 | 100R | 0,1W | 1% | VISHAY | CRCW0603100RKFEA
R46 | OUI | RTF0603 | 100R | 0,1W | 1% | VISHAY | CRCW0603100RKFEA
R47 | OUI | RTF0603 | 100R | 0,1W | 1% | VISHAY | CRCW0603100RKFEA
R48 | OUI | RTF0603 | 100R | 0,1W | 1% | VISHAY | CRCW0603100RKFEA
R49 | OUI | RTF0603 | 100R | 0,1W | 1% | VISHAY | CRCW0603100RKFEA
R50 | OUI | RTF0603 | 100R | 0,1W | 1% | VISHAY | CRCW0603100RKFEA
R51 | OUI | RTF0603 | 100R | 0,1W | 1% | VISHAY | CRCW0603100RKFEA
R52 | OUI | RTF0603 | 100R | 0,1W | 1% | VISHAY | CRCW0603100RKFEA
R53 | OUI | RTF0603 | 100R | 0,1W | 1% | VISHAY | CRCW0603100RKFEA
R54 | OUI | RTF0603 | 100R | 0,1W | 1% | VISHAY | CRCW0603100RKFEA
R55 | OUI | RTF0603 | 100k | 0,1W | 1% | VISHAY | CRCW0603100KFKEA
R56 | OUI | RTF0603 | 4.7k | 0,1W | 1% | VISHAY | CRCW06034K70FKEA
R57 | OUI | RTF0603 | 100k | 0,1W | 1% | VISHAY | CRCW0603100KFKEA
R58 | OUI | RTF0603 | 4.7k | 0,1W | 1% | VISHAY | CRCW06034K70FKEA
R59 | OUI | RTF0603 | 4.7k | 0,1W | 1% | VISHAY | CRCW06034K70FKEA
R60 | OUI | RTF0603 | 20k | 0,1W | 1% | VISHAY | CRCW060320K0FKEA
R61 | OUI | RTF0603 | 20k | 0,1W | 1% | VISHAY | CRCW060320K0FKEA
R62 | OUI | RTF0603 | 10k | 0,1W | 1% | VISHAY | CRCW060310K0FKEA
R63 | OUI | RTF0603 | 1k | 0,1W | 1% | VISHAY | CRCW06031K00FKEA
R64 | OUI | RTF0603 | 10k | 0,1W | 1% | VISHAY | CRCW060310K0FKEA
R65 | OUI | RTF0603 | 1k | 0,1W | 1% | VISHAY | CRCW06031K00FKEA
T1 | OUI | BIAX RESISTOR TRANSITOR | 50V | 0,1A |  | ON SEMICONDUCTOR | MMUN2211LT1G
T2 | OUI | BIAX RESISTOR TRANSITOR | 50V | 0,1A |  | ON SEMICONDUCTOR | MMUN2211LT1G
T3 | OUI | BIAX RESISTOR TRANSITOR | 50V | 0,1A |  | ON SEMICONDUCTOR | MMUN2211LT1G
T4 | OUI | BIAX RESISTOR TRANSITOR | 50V | 0,1A |  | ON SEMICONDUCTOR | MMUN2211LT1G
U1 | OUI | Driver BUCK |  |  |  | NATIONAL SEMICONDUCTOR | LM3409HVMY
U2 | OUI | P-MOSFET | 100V | 5,9A |  | ZETEX | ZXMP10A18KTC
U3 | NON | N&P - MOSFET | 30V | 2,5/2A |  | FAIRCHILD | FDC6333C
U4 | NON | N-MOSFET | 100V | 7,5A |  | FAIRCHILD | FDS3672
U5 | OUI | BUCK REGULATOR | 75V | 1,5A |  | NATIONAL SEMICONDUCTOR | LM5575MH
U6 | OUI | BUCK REGULATOR | 80V | 0,7A |  | NATIONAL SEMICONDUCTOR | LM5007SD
U7 | OUI | BUCK REGULATOR | 80V | 0,7A |  | NATIONAL SEMICONDUCTOR | LM5007SD
U8 | OUI | DSP-CONTROLLER |  |  |  | FREESCALE | MC56F8356VFVE
U9 | OUI | REFERENCE TENSION | 2,098V |  |  | TEXAS INSTRUMENTS | REF3020AIDBZT
U10 | OUI | SUPPORT CMS |  |  |  | FISCHER ARIES ELECTRONICS | DIL SMD 08 Z 08-3518-00 | pour driver TI SN65HVD1781P
U11 | NON | DRIVER CANBUS | 3,3V |  |  | TEXAS INSTRUMENTS | SN65HVD230
U12 | OUI | DRIVER RS-485 | 3,3V |  |  | TEXAS INSTRUMENTS | SN65HVD1781D | FAULT PROTECTED RS-485 TRANSCEIVER
U13 | OUI | DAC 16BITS |  |  |  | TEXAS INSTRUMENTS | DAC8411
U14 | OUI | EEPROM | 1K |  |  | MICROCHIP | 25LC010A-1/SN
U15 | NON | DRIVER RS-485 | 3,3V |  |  | TEXAS INSTRUMENTS | SN65HVD1781D | FAULT PROTECTED RS-485 TRANSCEIVER

## BOM TIBO-43
Designation | Montage | Description | Valeur | Tension | Boitier | Marque | REF MANUFACTURER | Comment
C1 | OUI | CC2220 | 10uF | 100V | X7R | TDK | CKG57NX7R2A106M
C2 | OUI | CC2220 | 10uF | 100V | X7R | TDK | CKG57NX7R2A106M
C3 | OUI | CC2220 | 470nF | 100v | X7R | TDK | CKG57KX7R2E474M
C4 | OUI | CC0603 | 100nF | 100v | X7R | muRata | GRM188R72A104KA35D
C5 | OUI | CC0603 | 1uF | 16v | X7R | muRata | GRM188R71C105KA12D
C6 | OUI | CC0603 | 100nF | 50V | X7R | muRata | GRM188R71H104KA93D
C7 | OUI | CC0603 | 470pF | 50V | X7R | muRata | GRM188R71H471KA01D
C8 | NON | CC0603 | 2.2nF | 50V | X7R | muRata | GRM188R71H222KA01D |  | b
C9 | OUI | Cchim. Ø4 | 2.2uF | 50V | X7R | PANASONIC | ECE-V1HA2R2SR
C10 | OUI | CC0603 | 100nF | 50V | X7R | muRata | GRM188R71H104KA93D
C11 | OUI | CC0603 | 100nF | 50V | X7R | muRata | GRM188R71H104KA93D
C12 | OUI | CC0603 | 100nF | 50V | X7R | muRata | GRM188R71H104KA93D
C13 | OUI | CC0603 | 100nF | 50V | X7R | muRata | GRM188R71H104KA93D
C14 | OUI | Cchim. Ø4 | 2.2uF | 50V | X7R | PANASONIC | ECE-V1HA2R2SR
C15 | OUI | Cchim. Ø4 | 2.2uF | 50V | X7R | PANASONIC | ECE-V1HA2R2SR
C16 | OUI | Cchim. Ø4 | 2.2uF | 50V | X7R | PANASONIC | ECE-V1HA2R2SR
C17 | OUI | CC1206 | 1uF | 100V | X7R | muRata | GRM31CR72A105KA01L
C18 | OUI | CC1206 | 10uF | 25V | X7R | muRata | GRM31CR71E106KA12L
C19 | OUI | CC0603 | 8.2nF | 100V | X7R | AVX | 06031C822KAT2A
C20 | OUI | CC0603 | 1.2nF | 100V | X7R | AVX | 06031C122KAT2A
C21 | OUI | CC0603 | 1.5nF | 100V | X7R | AVX | 06031C152JAT2A
C22 | OUI | CC0805 | 22nF | 100V | X7R | muRata | GRM21BR72A223KA01L
C23 | OUI | CC0805 | 1uF | 50V | X7R | muRata | GRM21BR71H105KA12L
C24 | OUI | CC0805 | 1uF | 50V | X7R | muRata | GRM21BR71H105KA12L
C25 | OUI | CC0805 | 100nF | 50V | X7R | muRata | GRM21BR71H104KA01L
C26 | OUI | CC0805 | 1uF | 50V | X7R | muRata | GRM21BR71H105KA12L
C27 | OUI | CC0603 | 100nF | 50V | X7R | muRata | GRM188R71H104KA93D
C28 | OUI | CC0603 | 100nF | 50V | X7R | muRata | GRM188R71H104KA93D
C29 | OUI | CC0603 | 100nF | 50V | X7R | muRata | GRM188R71H104KA93D
C30 | OUI | CC0603 | 100nF | 50V | X7R | muRata | GRM188R71H104KA93D
C31 | OUI | CC0603 | 12nF | 50V | X7R | AVX | 06035C122KAT2A
C32 | OUI | CC0805 | 100nF | 50V | X7R | muRata | GRM21BR71H104KA01L
C33 | OUI | CC0805 | 10uF | 10V | X7R | muRata | GRM21BR71A106KE51L
C34 | OUI | CC0805 | 10uF | 10V | X7R | muRata | GRM21BR71A106KE51L
C35 | OUI | CC0805 | 10uF | 10V | X7R | muRata | GRM21BR71A106KE51L
C36 | OUI | CC0603 | 1nF | 50V | X7R | muRata | GRM188R71H102KA01D
C37 | OUI | CC0603 | 100nF | 50V | X7R | muRata | GRM188R71H104KA93D
C38 | OUI | CC0603 | 100pF | 50V | X7R | YAGEO | CC0603KRX7R9BB101
C39 | OUI | CC0603 | 2.2nF | 50V | X7R | muRata | GRM188R71H222KA01D
C40 | OUI | CC0603 | 2.2nF | 50V | X7R | muRata | GRM188R71H222KA01D
C41 | OUI | CC0603 | 2.2nF | 50V | X7R | muRata | GRM188R71H222KA01D
C42 | OUI | CC0603 | 2.2nF | 50V | X7R | muRata | GRM188R71H222KA01D
C43 | OUI | CC0603 | 2.2nF | 50V | X7R | muRata | GRM188R71H222KA01D
C44 | OUI | CC0603 | 2.2nF | 50V | X7R | muRata | GRM188R71H222KA01D
C45 | OUI | CC0603 | 100nF | 50V | X7R | muRata | GRM188R71H104KA93D
C46 | OUI | CC0603 | 100nF | 50V | X7R | muRata | GRM188R71H104KA93D
C47 | OUI | CC0603 | 100nF | 50V | X7R | muRata | GRM188R71H104KA93D
C48 | OUI | CC0603 | 2.2nF | 50V | X7R | muRata | GRM188R71H222KA01D
C49 | OUI | CC0603 | 2.2nF | 50V | X7R | muRata | GRM188R71H222KA01D
C50 | OUI | CC0603 | 2.2nF | 50V | X7R | muRata | GRM188R71H222KA01D
C51 | OUI | CC0603 | 2.2nF | 50V | X7R | muRata | GRM188R71H222KA01D
C52 | OUI | CC0603 | 2.2nF | 50V | X7R | muRata | GRM188R71H222KA01D
C53 | OUI | CC0603 | 2.2nF | 50V | X7R | muRata | GRM188R71H222KA01D
C54 | OUI | CC0603 | 2.2nF | 50V | X7R | muRata | GRM188R71H222KA01D
C55 | OUI | CC0603 | 100nF | 50V | X7R | muRata | GRM188R71H104KA93D
C56 | OUI | CC0805 | 100nF | 50V | X7R | muRata | GRM21BR71H104KA01L
C58 | OUI | C Ø8mm | 100uF | 25V | X7R | NICHICON | UCZ1E101MCL1GS |  | b
C63 | OUI | CC0603 | 12nF | 50V | X7R | AVX | 06035C122KAT2A
C64 | OUI | CC0805 | 1uF | 50V | X7R | muRata | GRM21BR71H105KA12L
C65 | OUI | CC0603 | 100nF | 50V | X7R | muRata | GRM188R71H104KA93D
C66 | OUI | CC0805 | 4.7uF |  | X7R | muRata | GRM21BR71C475KA73L
C67 | OUI | CC0805 | 100nF | 50V | X7R | muRata | GRM21BR71H104KA01L
C68 | OUI | CC0805 | 100nF | 50V | X7R | muRata | GRM21BR71H104KA01L
C69 | OUI | CC0805 | 100nF | 50V | X7R | muRata | GRM21BR71H104KA01L
C70 | OUI | CC0603 | 22pF | 100V | C0G | AVX | 06031A220JAT2A
C71 | OUI | CC0603 | 22pF | 100V | C0G | AVX | 06031A220JAT2A
C72 | OUI | CC0603 | 22pF | 100V | C0G | AVX | 06031A220JAT2A
C73 | OUI | CC0603 | 22pF | 100V | C0G | AVX | 06031A220JAT2A
C74 | OUI | CC0603 | 22pF | 100V | C0G | AVX | 06031A220JAT2A
C75 | OUI | CC0603 | 22pF | 100V | C0G | AVX | 06031A220JAT2A
C76 | OUI | CC0603 | 22pF | 100V | C0G | AVX | 06031A220JAT2A
C77 | OUI | CC0603 | 22pF | 100V | C0G | AVX | 06031A220JAT2A
C78 | OUI | CC0603 | 22pF | 100V | C0G | AVX | 06031A220JAT2A
C79 | OUI | CC0603 | 22pF | 100V | C0G | AVX | 06031A220JAT2A
C80 | OUI | CC0603 | 22pF | 100V | C0G | AVX | 06031A220JAT2A
C81 | OUI | CC0603 | 22pF | 100V | C0G | AVX | 06031A220JAT2A
C82 | OUI | CC0603 | 22pF | 100V | C0G | AVX | 06031A220JAT2A
C83 | OUI | CC0603 | 22pF | 100V | C0G | AVX | 06031A220JAT2A
C84 | OUI | CC0603 | 22pF | 100V | C0G | AVX | 06031A220JAT2A
C85 | OUI | CC0603 | 22pF | 100V | C0G | AVX | 06031A220JAT2A
C86 | OUI | CC0603 | 22pF | 100V | C0G | AVX | 06031A220JAT2A
C87 | OUI | CC0603 | 22pF | 100V | C0G | AVX | 06031A220JAT2A
C88 | OUI | CC0603 | 22pF | 100V | C0G | AVX | 06031A220JAT2A
D1 | OUI | DIODE SCHOTTHY | 3A | 100V |  | VISHAY | SS3H10-E3/57T
D2 | OUI | DIODE SCHOTTHY | 3A | 200V |  | ON SEMICONDUCTOR | MBRAF3200T3G |  | e
D3 | OUI | DIODE SCHOTTHY | 0,5A | 20V |  | ON SEMICONDUCTOR | MBR0520LT1G
D6 | OUI | DIODE SCHOTTHY | 0,5A | 20V |  | ON SEMICONDUCTOR | MBR0520LT1G
F1 | OUI | FUSIBLE 375mA |  |  |  | LITTLEFUSE | 0154.375DRT | AVEC SUPPORT
F2 | OUI | FUSIBLE 2A |  |  |  | LITTLEFUSE | 0154.002DRT | AVEC SUPPORT
J1 | OUI | Con. ZIF 20pts |  |  |  | WURTH | 686 120 144 22
J2 | OUI | Con. MM 10pts |  |  |  | WURTH | 6903 6729 10 76 |  | d
J3 | OUI | Con. MM 10pts |  |  |  | WURTH | 6903 6729 10 76
J4 | OUI | Con. ZIF 6pts |  |  |  | WURTH | 686 106 144 22
J5 | OUI | Con. 16A 2pts |  |  |  | WAGO | 236-600 + 236-746 + 236-851 | ATTENTION monter le capot orange sur la borne orange et la borne noir de l'autre coté Couper pin à 1mm de hauteur | a,b,c
J6 | OUI | miniHE10 12pts |  |  |  | ERNI | 154805
J7 | NON | Con. ZIF 6pts |  |  |  | WURTH | 686 106 144 22
J10 | OUI | Con. 2,54mm 4pts |  |  |  | HARWIN | M20-87 7 04 42
J12 | OUI | Con. MM 10pts |  |  |  | WURTH | 6903 6729 10 76
J14 | OUI | Con. MM 16pts |  |  |  | WURTH | 6903 6729 16 76
J15 | NON | Con. ZIF 16pts |  |  |  | WURTH | 686 116 144 22
L1 | OUI | 33uH |  |  |  | TDK | SLF12575T-330M3R2-PF
L2 | OUI | 120uH |  |  |  | BOURNS | SRR1210-121M
L3 | OUI | 150uH |  |  |  | BOURNS | SRR1210-151M
L4 | OUI | 33uH |  |  |  | BOURNS | SRR1210-330M
L5 | OUI | FERRITE |  |  |  | muRata | BLM41PG600SN1L
L6 | OUI | FERRITE |  |  |  | muRata | BLM41PG600SN1L
L7 | OUI | FERRITE |  |  |  | muRata | BLM41PG600SN1L
LD1 | OUI | LED JAUNE |  |  |  | KINGBRIGHT | KP-1608YC |  | a
LD2 | OUI | LED JAUNE |  |  |  | KINGBRIGHT | KP-1608YC |  | a
LD3 | OUI | LED JAUNE |  |  |  | KINGBRIGHT | KP-1608YC |  | a
Q1 | OUI | QUARTZ 8MHz |  |  |  | CITIZEN | HCM49 8.000MABJ-UT
R1 | OUI | RM2512 | 0R15 | 1W | 2512 | VISHAY | WSL2512L150FTA
R2 | OUI | RTF0603 | 49.9k | 0,1W | 0603 | VISHAY | CRCW060349K9FKEA
R3 | OUI | RTF0603 | 47k | 0,1W | 0603 | VISHAY | CRCW060347K0FKEA
R4 | OUI | RTF0603 | 47k | 0,1W | 0603 | VISHAY | CRCW060347K0FKEA
R5 | OUI | RTF0603 | 47k | 0,1W | 0603 | VISHAY | CRCW060347K0FKEA
R6 | OUI | RTF0603 | 10k | 0,1W | 0603 | VISHAY | CRCW060310K0FKEA
R7 | OUI | RTF0603 | 1M | 0,1W | 0603 | VISHAY | CRCW06031M00FKEA
R8 | OUI | RTF0603 | 4.7k | 0,1W | 0603 | VISHAY | CRCW06034K70FKEA
R9 | OUI | RTF0603 | 6.98k | 0,1W | 0603 | VISHAY | CRCW06036K98FKEA
R10 | OUI | RTF0603 | 0R | 0,1W | 0603 | VISHAY | CRCW06030000Z0EA
R11 | OUI | RTF0603 | 1k | 0,1W | 0603 | VISHAY | CRCW06031K00FKEA
R12 | OUI | RTF0603 | 16.5k | 0,1W | 0603 | VISHAY | CRCW060316K5FKEA
R13 | NON | RTF0603 | 1R | 0,1W | 0603 | VISHAY | CRCW06031R00FKEA
R14 | NON | RTF0603 | 1R | 0,1W | 0603 | VISHAY | CRCW06031R00FKEA
R15 | NON | RTF0603 | 10k | 0,1W | 0603 | VISHAY | CRCW060310K0FKEA
R16 | NON | RTF0603 | 100R | 0,1W | 0603 | VISHAY | CRCW0603100RKFEA
R17 | NON | RTF0603 | 0R | 0,1W | 0603 | VISHAY | CRCW06030000Z0EA
R18 | OUI | RTF0603 | 0R | 0,1W | 0603 | VISHAY | CRCW06030000Z0EA
R19 | OUI | RTF0805 | 1.02k | 0,125W | 0805 | VISHAY | CRCW08051K02FKEA
R20 | OUI | RTF0805 | 8.87k | 0,125W | 0805 | VISHAY | CRCW08058K87FKEA
R21 | OUI | RTF0805 | 20.5k | 0,125W | 0805 | VISHAY | CRCW080520K5FKEA
R22 | OUI | RTF0805 | 33.2k | 0,125W | 0805 | VISHAY | CRCW080533K2FKEA
R23 | OUI | RTF0805 | 1.15k | 0,125W | 0805 | VISHAY | CRCW08051K15FKEA
R24 | OUI | RTF0603 | 105k | 0,1W | 0603 | VISHAY | CRCW0603105KFKEA
R25 | OUI | RTF0603 | 69.8k | 0,1W | 0603 | VISHAY | CRCW060369K8FKEA
R26 | OUI | RTF0603 | 1k | 0,1W | 0603 | VISHAY | CRCW06031K00FKEA
R27 | OUI | RTF0603 | 1k | 0,1W | 0603 | VISHAY | CRCW06031K00FKEA
R28 | OUI | RTF0603 | 0R47 | 0,1W | 0603 | VISHAY | CRCW0603R470FKEA
R29 | OUI | RTF0603 | 1k | 0,1W | 0603 | VISHAY | CRCW06031K00FKEA
R30 | OUI | RTF0603 | 316R | 0,1W | 0603 | VISHAY | CRCW0603316RFKEA
R31 | OUI | RTF0603 | 46.4k | 0,1W | 0603 | VISHAY | CRCW060346K4FKEA
R32 | OUI | RTF0603 | 105k | 0,1W | 0603 | VISHAY | CRCW0603105KFKEA
R33 | OUI | RTF0603 | 10k | 0,1W | 0603 | VISHAY | CRCW060310K0FKEA
R34 | OUI | RTF0603 | 10k | 0,1W | 0603 | VISHAY | CRCW060310K0FKEA
R35 | OUI | RTF0603 | 100R | 0,1W | 0603 | VISHAY | CRCW0603100RKFEA
R36 | OUI | POTENTIOMETRE 1T | 10k | 0,1W | - | TT ELECTRONICS | 35WR10KLF
R37 | OUI | RTF0805 | 470R | 0,125W | 0805 | VISHAY | CRCW0805470RFKEA
R38 | OUI | RTF0805 | 470R | 0,125W | 0805 | VISHAY | CRCW0805470RFKEA
R39 | OUI | RTF0805 | 1.15k | 0,125W | 0805 | VISHAY | CRCW08051K15FKEA
R40 | OUI | RTF0603 | 2.43R | 0,1W | 0603 | VISHAY | CRCW06032R43FKEA
R41 | NON | RTF0603 | 1k | 0,1W | 0603 | VISHAY | CRCW06031K00FKEA
R42 | OUI | RTF0603 | 100R | 0,1W | 0603 | VISHAY | CRCW0603100RKFEA
R43 | OUI | RTF0603 | 100R | 0,1W | 0603 | VISHAY | CRCW0603100RKFEA
R44 | OUI | RTF0603 | 100R | 0,1W | 0603 | VISHAY | CRCW0603100RKFEA
R45 | OUI | RTF0603 | 100R | 0,1W | 0603 | VISHAY | CRCW0603100RKFEA
R46 | OUI | RTF0603 | 100R | 0,1W | 0603 | VISHAY | CRCW0603100RKFEA
R47 | OUI | RTF0603 | 100R | 0,1W | 0603 | VISHAY | CRCW0603100RKFEA
R48 | OUI | RTF0603 | 100R | 0,1W | 0603 | VISHAY | CRCW0603100RKFEA
R49 | OUI | RTF0603 | 100R | 0,1W | 0603 | VISHAY | CRCW0603100RKFEA
R50 | OUI | RTF0603 | 100R | 0,1W | 0603 | VISHAY | CRCW0603100RKFEA
R51 | OUI | RTF0603 | 100R | 0,1W | 0603 | VISHAY | CRCW0603100RKFEA
R52 | OUI | RTF0603 | 100R | 0,1W | 0603 | VISHAY | CRCW0603100RKFEA
R53 | OUI | RTF0603 | 100R | 0,1W | 0603 | VISHAY | CRCW0603100RKFEA
R54 | OUI | RTF0603 | 100R | 0,1W | 0603 | VISHAY | CRCW0603100RKFEA
R55 | OUI | RTF0603 | 100k | 0,1W | 0603 | VISHAY | CRCW0603100KFKEA
R56 | OUI | RTF0603 | 4.7k | 0,1W | 0603 | VISHAY | CRCW06034K70FKEA
R57 | OUI | RTF0603 | 100k | 0,1W | 0603 | VISHAY | CRCW0603100KFKEA
R58 | OUI | RTF0603 | 4.7k | 0,1W | 0603 | VISHAY | CRCW06034K70FKEA
R59 | OUI | RTF0603 | 4.7k | 0,1W | 0603 | VISHAY | CRCW06034K70FKEA
R60 | OUI | RTF0603 | 20k | 0,1W | 0603 | VISHAY | CRCW060320K0FKEA
R61 | OUI | RTF0603 | 20k | 0,1W | 0603 | VISHAY | CRCW060320K0FKEA
R62 | OUI | RTF0603 | 10k | 0,1W | 0603 | VISHAY | CRCW060310K0FKEA
R63 | OUI | RTF0603 | 1k | 0,1W | 0603 | VISHAY | CRCW06031K00FKEA
R64 | OUI | RTF0603 | 10k | 0,1W | 0603 | VISHAY | CRCW060310K0FKEA
R65 | OUI | RTF0603 | 1k | 0,1W | 0603 | VISHAY | CRCW06031K00FKEA
T1 | OUI | BIAX RESISTOR TRANSITOR | 50V | 0,1A | SOT23 | ON SEMICONDUCTOR | MMUN2211LT1G
T2 | OUI | BIAX RESISTOR TRANSITOR | 50V | 0,1A | SOT23 | ON SEMICONDUCTOR | MMUN2211LT1G
T3 | OUI | BIAX RESISTOR TRANSITOR | 50V | 0,1A | SOT23 | ON SEMICONDUCTOR | MMUN2211LT1G
T4 | OUI | BIAX RESISTOR TRANSITOR | 50V | 0,1A | SOT23 | ON SEMICONDUCTOR | MMUN2211LT1G
U1 | OUI | Driver BUCK |  |  | eMSOP10 | NATIONAL SEMICONDUCTOR | LM3409HVMY
U2 | OUI | P-MOSFET | 100V | 5,9A | DPAK | ZETEX | ZXMP10A18KTC
U3 | NON | N&P - MOSFET | 30V | 2,5/2A | SSOT6 | FAIRCHILD | FDC6333C
U4 | NON | N-MOSFET | 100V | 7,5A | SO-8 | FAIRCHILD | FDS3672
U5 | OUI | BUCK REGULATOR | 75V | 1,5A | TSSOP-16EP | NATIONAL SEMICONDUCTOR | LM5575MH
U6 | OUI | BUCK REGULATOR | 80V | 0,7A | LLP8 | NATIONAL SEMICONDUCTOR | LM5007SD
U7 | OUI | BUCK REGULATOR | 80V | 0,7A | LLP8 | NATIONAL SEMICONDUCTOR | LM5007SD
U8 | OUI | DSP-CONTROLLER |  |  |  | FREESCALE | MC56F8356VFVE
U9 | OUI | REFERENCE TENSION | 2,098V |  | SOT23-3 | TEXAS INSTRUMENTS | REF3020AIDBZT
U10 | OUI | SUPPORT CMS |  |  | DIP-8 | FISCHER ARIES ELECTRONICS | DIL SMD 08 Z 08-3518-00 | pour driver TI SN65HVD1781P
U11 | NON | DRIVER CANBUS | 3,3V |  | SO-8 | TEXAS INSTRUMENTS | SN65HVD230
U12 | OUI | DRIVER RS-485 | 3,3V |  | SO-8 | TEXAS INSTRUMENTS | SN65HVD1781D | FAULT PROTECTED RS-485 TRANSCEIVER
U13 | OUI | DAC 16BITS |  |  | SC70-6 | TEXAS INSTRUMENTS | DAC8411
U14 | OUI | EEPROM | 1K |  | SOIC-8 | MICROCHIP | 25LC010A-1/SN
U15 | NON | DRIVER RS-485 | 3,3V |  | SO-8 | TEXAS INSTRUMENTS | SN65HVD1781D | FAULT PROTECTED RS-485 TRANSCEIVER

## 42
[25 empty] | dollars | 0.75
Désignation |  | LOC | MONTAGE | Description | Valeur |  | Tolérance | Boitier | Fabricant | Référence |  |  | Description |  |  |  | Substituable |  | Concerné par l'indice | [6 empty] | Proto |  | Série 200
Circuit Imprimé : |  |  |  | RJ41007860_ | [12 empty] | NON | [6 empty] | WURTH |  | 12.9 |  | 4.31
C1 |  | 7 | OUI | CC2220 | 10uF | 100V | X7R |  | TDK | CKG57NX7R2A106M | [6 empty] | NON | [6 empty] | MOUSER | 5.115 | 3.8363 | 4.53 | 3.3975
C2 |  | 7 | OUI | CC2220 | 10uF | 100V | X7R |  | TDK | CKG57NX7R2A106M | [6 empty] | NON | [6 empty] | MOUSER | 5.115 | 3.8363 | 4.53 | 3.3975
C3 |  | 7 | OUI | CC2220 | 470nF | 100v | X7R |  | TDK | CKG57KX7R2E474M | [6 empty] | NON | [6 empty] | DIGIKEY | 4.56 | 3.42 | 4.1325 | 3.0994
C4 |  | 7 | OUI | CC0603 | 100nF | 100v | X7R |  | muRata | GRM188R72A104KA35D | [6 empty] | OUI | [6 empty] | MOUSER | 0.21 | 0.1575 | 0.21 | 0.1575
C5 |  | 7 | OUI | CC0603 | 1uF | 16v | X7R |  | muRata | GRM188R71C105KA12D | [6 empty] | OUI | [6 empty] | DIGIKEY | 0.4 | 0.3 | 0.2093 | 0.15698
C6 |  | 7 | OUI | CC0603 | 100nF | 50V | X7R |  | muRata | GRM188R71H104KA93D | [6 empty] | OUI | [6 empty] | DIGIKEY | 0.104 | 0.078 | 0.04484 | 0.03363
C7 |  | 7 | OUI | CC0603 | 470pF | 50V | X7R |  | muRata | GRM188R71H471KA01D | [6 empty] | OUI | [6 empty] | DIGIKEY | 0.074 | 0.0555 | 0.0441 | 0.033075
C8 |  | 7 | NON | CC0603 | 2.2nF | 50V | X7R |  | muRata | GRM188R71H222KA01D | [6 empty] | OUI | [6 empty] | DIGIKEY | 0.062 | 0.0465 | 0.0369 | 0.027675
C9 |  | 4 | OUI | Cchim. Ø4 | 2.2uF | 50V | X7R |  | PANASONIC | ECE-V1HA2R2SR | [6 empty] | OUI | [6 empty] | DIGIKEY | 0.341 | 0.25575 | 0.2054 | 0.15405
C10 |  | 1 | OUI | CC0603 | 100nF | 50V | X7R |  | muRata | GRM188R71H104KA93D | [6 empty] | OUI | [6 empty] | DIGIKEY | 0.104 | 0.078 | 0.04484 | 0.03363
C11 |  | 1 | OUI | CC0603 | 100nF | 50V | X7R |  | muRata | GRM188R71H104KA93D | [6 empty] | OUI | [6 empty] | DIGIKEY | 0.104 | 0.078 | 0.04484 | 0.03363
C12 |  | 1 | OUI | CC0603 | 100nF | 50V | X7R |  | muRata | GRM188R71H104KA93D | [6 empty] | OUI | [6 empty] | DIGIKEY | 0.104 | 0.078 | 0.04484 | 0.03363
C13 |  | 1 | OUI | CC0603 | 100nF | 50V | X7R |  | muRata | GRM188R71H104KA93D | [6 empty] | OUI | [6 empty] | DIGIKEY | 0.104 | 0.078 | 0.04484 | 0.03363
C14 |  | 4 | OUI | Cchim. Ø4 | 2.2uF | 50V | X7R |  | PANASONIC | ECE-V1HA2R2SR | [6 empty] | OUI | [6 empty] | DIGIKEY | 0.341 | 0.25575 | 0.2054 | 0.15405
C15 |  | 4 | OUI | Cchim. Ø4 | 2.2uF | 50V | X7R |  | PANASONIC | ECE-V1HA2R2SR | [6 empty] | OUI | [6 empty] | DIGIKEY | 0.341 | 0.25575 | 0.2054 | 0.15405
C16 |  | 4 | OUI | Cchim. Ø4 | 2.2uF | 50V | X7R |  | PANASONIC | ECE-V1HA2R2SR | [6 empty] | OUI | [6 empty] | DIGIKEY | 0.341 | 0.25575 | 0.2054 | 0.15405
C17 |  | 5 | OUI | CC1206 | 1uF | 100V | X7R |  | muRata | GRM31CR72A105KA01L | [6 empty] | OUI | [6 empty] | ARROW | 0.12 | 0.09 | 0.12 | 0.09
C18 |  | 5 | OUI | CC1206 | 10uF | 25V | X7R |  | muRata | GRM31CR71E106KA12L | [6 empty] | OUI | [6 empty] | MOUSER | 0.84 | 0.63 | 0.84 | 0.63
C19 |  | 5 | OUI | CC0603 | 8.2nF | 100V | X7R |  | AVX | 06031C822KAT2A | [6 empty] | OUI | [6 empty] | FARNELL |  | 0.028 |  | 0.019
C20 |  | 5 | OUI | CC0603 | 1.2nF | 100V | X7R |  | AVX | 06031C122KAT2A | [6 empty] | OUI | [6 empty] | FARNELL |  | 0.193 |  | 0
C21 |  | 5 | OUI | CC0603 | 1.5nF | 100V | X7R |  | AVX | 06031C152JAT2A | [6 empty] | OUI | [6 empty] | FARNELL |  | 0.043 |  | 0.032
C22 |  | 5 | OUI | CC0805 | 22nF | 100V | X7R |  | muRata | GRM21BR72A223KA01L | [6 empty] | OUI | [6 empty] | DIGIKEY | 0.243 | 0.18225 | 0.1134 | 0.08505
C23 |  | 5 | OUI | CC0805 | 1uF | 50V | X7R |  | muRata | GRM21BR71H105KA12L | [6 empty] | OUI | [6 empty] | ARROW | 0.071 | 0.05325 | 0.071 | 0.05325
C24 |  | 5 | OUI | CC0805 | 1uF | 50V | X7R |  | muRata | GRM21BR71H105KA12L | [6 empty] | OUI | [6 empty] | ARROW | 0.071 | 0.05325 | 0.071 | 0.05325
C25 |  | 5 | OUI | CC0805 | 100nF | 50V | X7R |  | muRata | GRM21BR71H104KA01L | [6 empty] | OUI | [6 empty] | ARROW | 0.0074 | 0.00555 | 0.0074 | 0.00555
C26 |  | 5 | OUI | CC0805 | 1uF | 50V | X7R |  | muRata | GRM21BR71H105KA12L | [6 empty] | OUI | [6 empty] | ARROW | 0.071 | 0.05325 | 0.071 | 0.05325
C27 |  | 1 | OUI | CC0603 | 100nF | 50V | X7R |  | muRata | GRM188R71H104KA93D | [6 empty] | OUI | [6 empty] | DIGIKEY | 0.104 | 0.078 | 0.04484 | 0.03363
C28 |  | 1 | OUI | CC0603 | 100nF | 50V | X7R |  | muRata | GRM188R71H104KA93D | [6 empty] | OUI | [6 empty] | DIGIKEY | 0.104 | 0.078 | 0.04484 | 0.03363
C29 |  | 1 | OUI | CC0603 | 100nF | 50V | X7R |  | muRata | GRM188R71H104KA93D | [6 empty] | OUI | [6 empty] | DIGIKEY | 0.104 | 0.078 | 0.04484 | 0.03363
C30 |  | 1 | OUI | CC0603 | 100nF | 50V | X7R |  | muRata | GRM188R71H104KA93D | [6 empty] | OUI | [6 empty] | DIGIKEY | 0.104 | 0.078 | 0.04484 | 0.03363
C31 |  | 5 | OUI | CC0603 | 12nF | 50V | X7R |  | AVX | 06035C122KAT2A | [6 empty] | OUI | [6 empty] | FARNELL |  | 0.028 |  | 0.021
C32 |  | 5 | OUI | CC0805 | 100nF | 50V | X7R |  | muRata | GRM21BR71H104KA01L | [6 empty] | OUI | [6 empty] | ARROW | 0.0074 | 0.00555 | 0.0074 | 0.00555
C33 |  | 5 | OUI | CC0805 | 10uF | 10V | X7R |  | muRata | GRM21BR71A106KE51L | [6 empty] | OUI | [6 empty] | ARROW | 0.059 | 0.04425 | 0.059 | 0.04425
C34 |  | 5 | OUI | CC0805 | 10uF | 10V | X7R |  | muRata | GRM21BR71A106KE51L | [6 empty] | OUI | [6 empty] | ARROW | 0.059 | 0.04425 | 0.059 | 0.04425
C35 |  | 5 | NON | CC0805 | 10uF | 10V | X7R |  | muRata | GRM21BR71A106KE51L | [6 empty] | OUI | [6 empty] | ARROW | 0.059 | 0.04425 | 0.059 | 0.04425
C36 |  | 4 | OUI | CC0603 | 1nF | 50V | X7R |  | muRata | GRM188R71H102KA01D | [6 empty] | OUI | [6 empty] | DIGIKEY | 0.06 | 0.045 | 0.036 | 0.027
C37 |  | 4 | OUI | CC0603 | 100nF | 50V | X7R |  | muRata | GRM188R71H104KA93D | [6 empty] | OUI | [6 empty] | DIGIKEY | 0.104 | 0.078 | 0.04484 | 0.03363
C38 |  | 4 | OUI | CC0603 | 100pF | 50V | X7R |  | YAGEO | CC0603KRX7R9BB101 | [6 empty] | OUI | [6 empty] | FARNELL |  | 0.052 |  | 0.04
C39 |  | 4 | OUI | CC0603 | 2.2nF | 50V | X7R |  | muRata | GRM188R71H222KA01D | [6 empty] | OUI | [6 empty] | DIGIKEY | 0.062 | 0.0465 | 0.0369 | 0.027675
C40 |  | 4 | OUI | CC0603 | 2.2nF | 50V | X7R |  | muRata | GRM188R71H222KA01D | [6 empty] | OUI | [6 empty] | DIGIKEY | 0.062 | 0.0465 | 0.0369 | 0.027675
C41 |  | 4 | OUI | CC0603 | 2.2nF | 50V | X7R |  | muRata | GRM188R71H222KA01D | [6 empty] | OUI | [6 empty] | DIGIKEY | 0.062 | 0.0465 | 0.0369 | 0.027675
C42 |  | 4 | OUI | CC0603 | 2.2nF | 50V | X7R |  | muRata | GRM188R71H222KA01D | [6 empty] | OUI | [6 empty] | DIGIKEY | 0.062 | 0.0465 | 0.0369 | 0.027675
C43 |  | 4 | OUI | CC0603 | 2.2nF | 50V | X7R |  | muRata | GRM188R71H222KA01D | [6 empty] | OUI | [6 empty] | DIGIKEY | 0.062 | 0.0465 | 0.0369 | 0.027675
C44 |  | 4 | OUI | CC0603 | 2.2nF | 50V | X7R |  | muRata | GRM188R71H222KA01D | [6 empty] | OUI | [6 empty] | DIGIKEY | 0.062 | 0.0465 | 0.0369 | 0.027675
C45 |  | 4 | OUI | CC0603 | 100nF | 50V | X7R |  | muRata | GRM188R71H104KA93D | [6 empty] | OUI | [6 empty] | DIGIKEY | 0.104 | 0.078 | 0.04484 | 0.03363
C46 |  | 4 | OUI | CC0603 | 100nF | 50V | X7R |  | muRata | GRM188R71H104KA93D | [6 empty] | OUI | [6 empty] | DIGIKEY | 0.104 | 0.078 | 0.04484 | 0.03363
C47 |  | 4 | OUI | CC0603 | 100nF | 50V | X7R |  | muRata | GRM188R71H104KA93D | [6 empty] | OUI | [6 empty] | DIGIKEY | 0.104 | 0.078 | 0.04484 | 0.03363
C48 |  | 4 | NON | CC0603 | 2.2nF | 50V | X7R |  | muRata | GRM188R71H222KA01D | [6 empty] | OUI | [6 empty] | DIGIKEY | 0.062 | 0.0465 | 0.0369 | 0.027675
C49 |  | 4 | NON | CC0603 | 2.2nF | 50V | X7R |  | muRata | GRM188R71H222KA01D | [6 empty] | OUI | [6 empty] | DIGIKEY | 0.062 | 0.0465 | 0.0369 | 0.027675
C50 |  | 4 | NON | CC0603 | 2.2nF | 50V | X7R |  | muRata | GRM188R71H222KA01D | [6 empty] | OUI | [6 empty] | DIGIKEY | 0.062 | 0.0465 | 0.0369 | 0.027675
C51 |  | 4 | NON | CC0603 | 2.2nF | 50V | X7R |  | muRata | GRM188R71H222KA01D | [6 empty] | OUI | [6 empty] | DIGIKEY | 0.062 | 0.0465 | 0.0369 | 0.027675
C52 |  | 4 | NON | CC0603 | 2.2nF | 50V | X7R |  | muRata | GRM188R71H222KA01D | [6 empty] | OUI | [6 empty] | DIGIKEY | 0.062 | 0.0465 | 0.0369 | 0.027675
C53 |  | 4 | NON | CC0603 | 2.2nF | 50V | X7R |  | muRata | GRM188R71H222KA01D | [6 empty] | OUI | [6 empty] | DIGIKEY | 0.062 | 0.0465 | 0.0369 | 0.027675
C54 |  | 4 | NON | CC0603 | 2.2nF | 50V | X7R |  | muRata | GRM188R71H222KA01D | [6 empty] | OUI | [6 empty] | DIGIKEY | 0.062 | 0.0465 | 0.0369 | 0.027675
C55 |  | 4 | OUI | CC0603 | 100nF | 50V | X7R |  | muRata | GRM188R71H104KA93D | [6 empty] | OUI | [6 empty] | DIGIKEY | 0.104 | 0.078 | 0.04484 | 0.03363
C56 |  | 2 | NON | CC0805 | 100nF | 50V | X7R |  | muRata | GRM21BR71H104KA01L | [6 empty] | OUI | [6 empty] | ARROW | 0.0074 | 0.00555 | 0.0074 | 0.00555
C63 |  | 5 | OUI | CC0603 | 12nF | 50V | X7R |  | AVX | 06035C122KAT2A | [6 empty] | OUI | [6 empty] | FARNELL |  | 0.028 |  | 0.021
C64 |  | 5 | OUI | CC0805 | 1uF | 50V | X7R |  | muRata | GRM21BR71H105KA12L | [6 empty] | OUI | [6 empty] | ARROW | 0.071 | 0.05325 | 0.071 | 0.05325
C65 |  | 5 | OUI | CC0603 | 100nF | 50V | X7R |  | muRata | GRM188R71H104KA93D | [6 empty] | OUI | [6 empty] | DIGIKEY | 0.104 | 0.078 | 0.04484 | 0.03363
C66 |  | 5 | OUI | CC0805 | 4.7uF |  | X7R |  | muRata | GRM21BR71C475KA73L | [6 empty] | OUI | [6 empty] | ARROW | 0.058 | 0.0435 | 0.058 | 0.0435
C67 |  | 5 | OUI | CC0805 | 100nF | 50V | X7R |  | muRata | GRM21BR71H104KA01L | [6 empty] | OUI | [6 empty] | ARROW | 0.0074 | 0.00555 | 0.0074 | 0.00555
C68 |  | 2 | OUI | CC0805 | 100nF | 50V | X7R |  | muRata | GRM21BR71H104KA01L | [6 empty] | OUI | [6 empty] | ARROW | 0.0074 | 0.00555 | 0.0074 | 0.00555
C69 |  | 2 | NON | CC0805 | 100nF | 50V | X7R |  | muRata | GRM21BR71H104KA01L | [6 empty] | OUI | [6 empty] | ARROW | 0.0074 | 0.00555 | 0.0074 | 0.00555
C70 |  | 6 | NON | CC0603 | 22pF | 100V | C0G |  | AVX | 06031A220JAT2A | [6 empty] | OUI | [6 empty] | FARNELL |  | 0.087 |  | 0.06
C71 |  | 6 | NON | CC0603 | 22pF | 100V | C0G |  | AVX | 06031A220JAT2A | [6 empty] | OUI | [6 empty] | FARNELL |  | 0.087 |  | 0.06
C72 |  | 6 | NON | CC0603 | 22pF | 100V | C0G |  | AVX | 06031A220JAT2A | [6 empty] | OUI | [6 empty] | FARNELL |  | 0.087 |  | 0.06
C73 |  | 6 | NON | CC0603 | 22pF | 100V | C0G |  | AVX | 06031A220JAT2A | [6 empty] | OUI | [6 empty] | FARNELL |  | 0.087 |  | 0.06
C74 |  | 6 | NON | CC0603 | 22pF | 100V | C0G |  | AVX | 06031A220JAT2A | [6 empty] | OUI | [6 empty] | FARNELL |  | 0.087 |  | 0.06
C75 |  | 6 | NON | CC0603 | 22pF | 100V | C0G |  | AVX | 06031A220JAT2A | [6 empty] | OUI | [6 empty] | FARNELL |  | 0.087 |  | 0.06
C76 |  | 6 | NON | CC0603 | 22pF | 100V | C0G |  | AVX | 06031A220JAT2A | [6 empty] | OUI | [6 empty] | FARNELL |  | 0.087 |  | 0.06
d | [13 empty] | #REF! | Crée par | Crée le |  | Vérifié par |  |  | Edité le
c | [14 empty] | JMH | 2011-12-05 |  |  |  |  | 2026-08-06
b | [13 empty] | Nomenclature G500 | N° plan RJ |  |  | Rep |  | Indice |  | Folio
a | Erreur référence LED & WAGO | [9 empty] | 2011-12-08 | JMH |  |  | #REF! |  |  | 42 |  | a |  | 1
Indice | Description | [9 empty] | Date | Nom |  | Nota | [8 empty] | 3
Ce plan est la propriété de la société Robert JULIAT S.A.S. Toute reproduction, même partielle est formellement interdite sans autorisation.
Désignation |  | LOC | MONTAGE | Description | Valeur |  | Tolérance | Boitier | Fabricant | Référence |  |  | Description |  |  |  | Substituable |  | Concerné par l'indice
C77 |  | 6 | NON | CC0603 | 22pF | 100V | C0G |  | AVX | 06031A220JAT2A | [6 empty] | OUI | [6 empty] | FARNELL |  | 0.087 |  | 0.06
C78 |  | 6 | NON | CC0603 | 22pF | 100V | C0G |  | AVX | 06031A220JAT2A | [6 empty] | OUI | [6 empty] | FARNELL |  | 0.087 |  | 0.06
C79 |  | 6 | NON | CC0603 | 22pF | 100V | C0G |  | AVX | 06031A220JAT2A | [6 empty] | OUI | [6 empty] | FARNELL |  | 0.087 |  | 0.06
C80 |  | 6 | NON | CC0603 | 22pF | 100V | C0G |  | AVX | 06031A220JAT2A | [6 empty] | OUI | [6 empty] | FARNELL |  | 0.087 |  | 0.06
C81 |  | 6 | NON | CC0603 | 22pF | 100V | C0G |  | AVX | 06031A220JAT2A | [6 empty] | OUI | [6 empty] | FARNELL |  | 0.087 |  | 0.06
C82 |  | 6 | NON | CC0603 | 22pF | 100V | C0G |  | AVX | 06031A220JAT2A | [6 empty] | OUI | [6 empty] | FARNELL |  | 0.087 |  | 0.06
C83 |  | 6 | NON | CC0603 | 22pF | 100V | C0G |  | AVX | 06031A220JAT2A | [6 empty] | OUI | [6 empty] | FARNELL |  | 0.087 |  | 0.06
C84 |  | 6 | NON | CC0603 | 22pF | 100V | C0G |  | AVX | 06031A220JAT2A | [6 empty] | OUI | [6 empty] | FARNELL |  | 0.087 |  | 0.06
C85 |  | 6 | NON | CC0603 | 22pF | 100V | C0G |  | AVX | 06031A220JAT2A | [6 empty] | OUI | [6 empty] | FARNELL |  | 0.087 |  | 0.06
C86 |  | 6 | NON | CC0603 | 22pF | 100V | C0G |  | AVX | 06031A220JAT2A | [6 empty] | OUI | [6 empty] | FARNELL |  | 0.087 |  | 0.06
C87 |  | 6 | NON | CC0603 | 22pF | 100V | C0G |  | AVX | 06031A220JAT2A | [6 empty] | OUI | [6 empty] | FARNELL |  | 0.087 |  | 0.06
C88 |  | 6 | NON | CC0603 | 22pF | 100V | C0G |  | AVX | 06031A220JAT2A | [6 empty] | OUI | [6 empty] | FARNELL |  | 0.087 |  | 0.06
D1 |  | 7 | OUI | DIODE SCHOTTHY | 3A | 100V |  | DO-214AB | VISHAY | SS3H10-E3/57T | [6 empty] | NON | [6 empty] | DIGIKEY | 0.516 | 0.387 | 0.3871 | 0.29032
D2 |  | 5 | OUI | DIODE SCHOTTHY | 3A | 100V |  | DO-214AC | MCC | SK310A | [6 empty] | NON | [6 empty] | DIGIKEY | 0.435 | 0.32625 | 0.29 | 0.2175
D3 |  | 5 | OUI | DIODE SCHOTTHY | 0,5A | 20V |  |  | ON SEMICONDUCTOR | MBR0520LT1G | [6 empty] | NON | [6 empty] | ARROW | 0.041 | 0.03075 | 0.041 | 0.03075
D6 |  | 5 | OUI | DIODE SCHOTTHY | 0,5A | 20V |  |  | ON SEMICONDUCTOR | MBR0520LT1G | [6 empty] | NON | [6 empty] | ARROW | 0.041 | 0.03075 | 0.041 | 0.03075
F1 |  | 5 | OUI | FUSIBLE 375mA |  |  |  |  | LITTLEFUSE | 0154.375DRT |  |  | AVEC SUPPORT |  |  |  | NON | [6 empty] | NEWARK | 2 | 1.5 | 1.9 | 1.425
F2 |  | 7 | OUI | FUSIBLE 2A |  |  |  |  | LITTLEFUSE | 0154.002DRT |  |  | AVEC SUPPORT |  |  |  | NON | [6 empty] | NEWARK | 1.72 | 1.29 | 1.63 | 1.2225
J1 |  | 6 | NON | Con. ZIF 20pts |  |  |  |  | WURTH | 686 120 144 22 | [6 empty] | OUI | [6 empty] | FARNELL |  | 1.94 |  | 1.51
J2 |  | 6 | NON | Con. MM 10pts |  |  |  |  | WURTH | 6903 6729 10 76 | [6 empty] | OUI | [6 empty] | FARNELL |  | 1.14 |  | 0.88
J3 |  | 6 | OUI | Con. MM 10pts |  |  |  |  | WURTH | 6903 6729 10 76 | [6 empty] | OUI | [6 empty] | FARNELL |  | 1.14 |  | 0.88
J4 |  | 6 | OUI | Con. ZIF 6pts |  |  |  |  | WURTH | 686 106 144 22 | [6 empty] | OUI | [6 empty] | FARNELL |  | 0.76 |  | 0.53
J5 |  | 6 | OUI | Con. 16A 2pts |  |  |  |  | WAGO | 236-600 + 236-746 + 236-851 | [6 empty] | OUI |  | a |  |  |  |  | FARNELL |  | 0.61 |  | 0.54
J6 |  | 6 | OUI | miniHE10 12pts |  |  |  |  | ERNI | 154805 | [6 empty] | OUI | [6 empty] | ARROW | 1.62 | 1.215 | 1.62 | 1.215
J7 |  | 6 | NON | Con. ZIF 6pts |  |  |  |  | WURTH | 686 106 144 22 | [6 empty] | OUI | [6 empty] | FARNELL |  | 0.76 |  | 0.53
J10 |  | 6 | NON | Con. 2,54mm 4pts |  |  |  |  | HARWIN | M20-87 7 04 42 | [6 empty] | OUI | [6 empty] | FARNELL |  | 0.45 |  | 0.41
J12 |  | 6 | NON | Con. MM 10pts |  |  |  |  | WURTH | 6903 6729 10 76 | [6 empty] | OUI | [6 empty] | FARNELL |  | 1.14 |  | 0.88
J14 |  | 6 | NON | Con. MM 16pts |  |  |  |  | WURTH | 6903 6729 16 76 | [6 empty] | OUI | [6 empty] | FARNELL |  | 1.6 |  | 1.36
J15 |  | 6 | NON | Con. ZIF 16pts |  |  |  |  | WURTH | 686 116 144 22 | [6 empty] | OUI | [6 empty] | FARNELL |  | 1.51 |  | 1.09
L1 |  | 7 | OUI | 33uH |  |  |  |  | TDK | SLF12575T-330M3R2-PF | [6 empty] | NON | [6 empty] | ARROW | 1.02 | 0.765 | 1.02 | 0.765
L2 |  | 5 | OUI | 120uH |  |  |  |  | BOURNS | SRR1210-121M | [6 empty] | NON | [6 empty] | MOUSER | 0.9 | 0.675 | 0.9 | 0.675
L3 |  | 5 | OUI | 150uH |  |  |  |  | BOURNS | SRR1210-151M | [6 empty] | NON | [6 empty] | MOUSER | 1.09 | 0.8175 | 1.09 | 0.8175
L4 |  | 5 | OUI | 33uH |  |  |  |  | BOURNS | SRR1210-330M | [6 empty] | NON | [6 empty] | MOUSER | 0.9 | 0.675 | 0.9 | 0.675
L5 |  | 5 | OUI | FERRITE |  |  |  |  | muRata | BLM41PG600SN1L | [6 empty] | OUI | [6 empty] | ARROW | 0.18 | 0.135 | 0.18 | 0.135
L6 |  | 5 | OUI | FERRITE |  |  |  |  | muRata | BLM41PG600SN1L | [6 empty] | OUI | [6 empty] | ARROW | 0.18 | 0.135 | 0.18 | 0.135
L7 |  | 5 | OUI | FERRITE |  |  |  |  | muRata | BLM41PG600SN1L | [6 empty] | OUI | [6 empty] | ARROW | 0.18 | 0.135 | 0.18 | 0.135
LD1 |  | 5 | OUI | LED JAUNE |  |  |  |  | KINGBRIGHT | KP-1608YC | [6 empty] | OUI |  | a |  |  |  |  | FARNELL |  | 0.128 |  | 0.074
LD2 |  | 5 | OUI | LED JAUNE |  |  |  |  | KINGBRIGHT | KP-1608YC | [6 empty] | OUI |  | a |  |  |  |  | FARNELL |  | 0.128 |  | 0.074
LD3 |  | 5 | OUI | LED JAUNE |  |  |  |  | KINGBRIGHT | KP-1608YC | [6 empty] | OUI |  | a |  |  |  |  | FARNELL |  | 0.128 |  | 0.074
Q1 |  | 1 | OUI | QUARTZ 8MHz |  |  |  |  | CITIZEN | HCM49 8.000MABJ-UT | [6 empty] | OUI | [6 empty] | FUTURE | 0.285 | 0.21375 | 0.21 | 0.1575
R1 |  | 7 | OUI | RM2512 | 0R15 | 1W | 1% | 2512 | VISHAY | WSL2512L150FTA | [6 empty] | NON | [6 empty] | DIGIKEY | 0.952 | 0.714 | 0.56 | 0.42
R2 |  | 7 | OUI | RTF0603 | 49.9k | 0,1W | 1% | 0603 | VISHAY | CRCW060349K9FKEA | [6 empty] | OUI | [6 empty] | DIGIKEY | 0.081 | 0.06075 | 0.0251 | 0.018825
R3 |  | 1 | OUI | RTF0603 | 47k | 0,1W | 1% | 0603 | VISHAY | CRCW060347K0FKEA | [6 empty] | OUI | [6 empty] | DIGIKEY | 0.0436 | 0.0327 | 0.0251 | 0.018825
R4 |  | 1 | OUI | RTF0603 | 47k | 0,1W | 1% | 0603 | VISHAY | CRCW060347K0FKEA | [6 empty] | OUI | [6 empty] | DIGIKEY | 0.0436 | 0.0327 | 0.0251 | 0.018825
R5 |  | 1 | OUI | RTF0603 | 47k | 0,1W | 1% | 0603 | VISHAY | CRCW060347K0FKEA | [6 empty] | OUI | [6 empty] | DIGIKEY | 0.0436 | 0.0327 | 0.0251 | 0.018825
R6 |  | 1 | OUI | RTF0603 | 10k | 0,1W | 1% | 0603 | VISHAY | CRCW060310K0FKEA | [6 empty] | OUI | [6 empty] | ARROW | 0.0022 | 0.00165 | 0.022 | 0.0165
R7 |  | 1 | OUI | RTF0603 | 1M | 0,1W | 1% | 0603 | VISHAY | CRCW06031M00FKEA | [6 empty] | OUI | [6 empty] | DIGIKEY | 0.081 | 0.06075 | 0.051 | 0.03825
R8 |  | 5 | OUI | RTF0603 | 4.7k | 0,1W | 1% | 0603 | VISHAY | CRCW06034K70FKEA | [6 empty] | OUI | [6 empty] | DIGIKEY | 0.0836 | 0.0627 | 0.01711 | 0.012833
R9 |  | 7 | OUI | RTF0603 | 6.98k | 0,1W | 1% | 0603 | VISHAY | CRCW06036K98FKEA | [6 empty] | OUI | [6 empty] | DIGIKEY | 0.081 | 0.06075 | 0.0251 | 0.018825
R10 |  | 7 | OUI | RTF0603 | 0R | 0,1W | 1% | 0603 | VISHAY | CRCW06030000Z0EA | [6 empty] | OUI | [6 empty] | ARROW | 0.0016 | 0.0012 | 0.016 | 0.012
R11 |  | 7 | OUI | RTF0603 | 1k | 0,1W | 1% | 0603 | VISHAY | CRCW06031K00FKEA | [6 empty] | OUI | [6 empty] | ARROW | 0.0022 | 0.00165 | 0.0022 | 0.00165
R12 |  | 7 | OUI | RTF0603 | 16.5k | 0,1W | 1% | 0603 | VISHAY | CRCW060316K5FKEA | [6 empty] | OUI | [6 empty] | DIGIKEY | 0.081 | 0.06075 | 0.02513 | 0.018847
R13 |  | 7 | NON | RTF0603 | 1R | 0,1W | 1% | 0603 | VISHAY | CRCW06031R00FKEA | [6 empty] | OUI | [6 empty] | DIGIKEY | 0.081 | 0.06075 | 0.0251 | 0.018825
R14 |  | 7 | NON | RTF0603 | 1R | 0,1W | 1% | 0603 | VISHAY | CRCW06031R00FKEA | [6 empty] | OUI | [6 empty] | DIGIKEY | 0.081 | 0.06075 | 0.0251 | 0.018825
R15 |  | 7 | NON | RTF0603 | 10k | 0,1W | 1% | 0603 | VISHAY | CRCW060310K0FKEA | [6 empty] | OUI | [6 empty] | ARROW | 0.0022 | 0.00165 | 0.022 | 0.0165
R16 |  | 7 | NON | RTF0603 | 100R | 0,1W | 1% | 0603 | VISHAY | CRCW0603100RKFEA | [6 empty] | OUI | [6 empty] | ARROW | 0.0022 | 0.00165 | 0.022 | 0.0165
R17 |  | 7 | NON | RTF0603 | 0R | 0,1W | 1% | 0603 | VISHAY | CRCW06030000Z0EA | [6 empty] | OUI | [6 empty] | ARROW | 0.0016 | 0.0012 | 0.016 | 0.012
R18 |  | 7 | OUI | RTF0603 | 0R | 0,1W | 1% | 0603 | VISHAY | CRCW06030000Z0EA | [6 empty] | OUI | [6 empty] | ARROW | 0.0016 | 0.0012 | 0.016 | 0.012
R19 |  | 5 | OUI | RTF0805 | 1.02k | 0,125W | 1% | 0805 | VISHAY | CRCW08051K02FKEA | [6 empty] | OUI | [6 empty] | DIGIKEY | 0.089 | 0.06675 | 0.02765 | 0.020737
R20 |  | 5 | OUI | RTF0805 | 8.87k | 0,125W | 1% | 0805 | VISHAY | CRCW08058K87FKEA | [6 empty] | OUI | [6 empty] | DIGIKEY | 0.089 | 0.06675 | 0.02765 | 0.020737
R21 |  | 5 | OUI | RTF0805 | 20.5k | 0,125W | 1% | 0805 | VISHAY | CRCW080520K5FKEA | [6 empty] | OUI | [6 empty] | DIGIKEY | 0.089 | 0.06675 | 0.02765 | 0.020737
R22 |  | 5 | OUI | RTF0805 | 33.2k | 0,125W | 1% | 0805 | VISHAY | CRCW080533K2FKEA | [6 empty] | OUI | [6 empty] | DIGIKEY | 0.089 | 0.06675 | 0.02765 | 0.020737
R23 |  | 5 | OUI | RTF0805 | 1.15k | 0,125W | 1% | 0805 | VISHAY | CRCW08051K15FKEA | [6 empty] | OUI | [6 empty] | DIGIKEY | 0.089 | 0.06675 | 0.02765 | 0.020737
R24 |  | 5 | OUI | RTF0603 | 105k | 0,1W | 1% | 0603 | VISHAY | CRCW0603105KFKEA | [6 empty] | OUI | [6 empty] | DIGIKEY | 0.081 | 0.06075 | 0.0251 | 0.018825
R25 |  | 5 | OUI | RTF0603 | 69.8k | 0,1W | 1% | 0603 | VISHAY | CRCW060369K8FKEA | [6 empty] | OUI | [6 empty] | DIGIKEY | 0.081 | 0.06075 | 0.0251 | 0.018825
R26 |  | 5 | OUI | RTF0603 | 1k | 0,1W | 1% | 0603 | VISHAY | CRCW06031K00FKEA | [6 empty] | OUI | [6 empty] | ARROW | 0.0022 | 0.00165 | 0.0022 | 0.00165
R27 |  | 5 | OUI | RTF0603 | 1k | 0,1W | 1% | 0603 | VISHAY | CRCW06031K00FKEA | [6 empty] | OUI | [6 empty] | ARROW | 0.0022 | 0.00165 | 0.0022 | 0.00165
R28 |  | 5 | OUI | RTF0603 | 0R47 | 0,1W | 1% | 0603 | VISHAY | CRCW0603R470FKEA | [6 empty] | OUI | [6 empty] | NEWARK | 0.289 | 0.21675 | 0.289 | 0.21675
R29 |  | 5 | OUI | RTF0603 | 1k | 0,1W | 1% | 0603 | VISHAY | CRCW06031K00FKEA | [6 empty] | OUI | [6 empty] | ARROW | 0.0022 | 0.00165 | 0.0022 | 0.00165
R30 |  | 5 | OUI | RTF0603 | 316R | 0,1W | 1% | 0603 | VISHAY | CRCW0603316RFKEA | [6 empty] | OUI | [6 empty] | DIGIKEY | 0.081 | 0.06075 | 0.0251 | 0.018825
d | [13 empty] | #REF! | Crée par | Crée le |  | Vérifié par |  |  | Edité le
c | [14 empty] | JMH | 2011-12-05 |  |  |  |  | 2026-08-06
b | [13 empty] | Nomenclature G500 | N° plan RJ |  |  | Rep |  | Indice |  | Folio
a | Erreur référence LED | [9 empty] | 2011-12-08 | JMH |  |  | #REF! |  |  | 42 |  | a |  | 2
Indice | Description | [9 empty] | Date | Nom |  | Nota | [8 empty] | 3
Ce plan est la propriété de la société Robert JULIAT S.A.S. Toute reproduction, même partielle est formellement interdite sans autorisation.
Désignation |  | LOC | MONTAGE | Description | Valeur |  | Tolérance | Boitier | Fabricant | Référence |  |  | Description |  |  |  | Substituable |  | Concerné par l'indice
R31 |  | 5 | OUI | RTF0603 | 46.4k | 0,1W | 1% | 0603 | VISHAY | CRCW060346K4FKEA | [6 empty] | OUI | [6 empty] | DIGIKEY | 0.081 | 0.06075 | 0.0251 | 0.018825
R32 |  | 5 | OUI | RTF0603 | 105k | 0,1W | 1% | 0603 | VISHAY | CRCW0603105KFKEA | [6 empty] | OUI | [6 empty] | DIGIKEY | 0.081 | 0.06075 | 0.0251 | 0.018825
R33 |  | 3 | OUI | RTF0603 | 10k | 0,1W | 1% | 0603 | VISHAY | CRCW060310K0FKEA | [6 empty] | OUI | [6 empty] | ARROW | 0.0022 | 0.00165 | 0.022 | 0.0165
R34 |  | 2 | OUI | RTF0603 | 10k | 0,1W | 1% | 0603 | VISHAY | CRCW060310K0FKEA | [6 empty] | OUI | [6 empty] | ARROW | 0.0022 | 0.00165 | 0.022 | 0.0165
R35 |  | 6 | OUI | RTF0603 | 100R | 0,1W | 1% | 0603 | VISHAY | CRCW0603100RKFEA | [6 empty] | OUI | [6 empty] | ARROW | 0.0022 | 0.00165 | 0.022 | 0.0165
R36 |  | 6 | NON | POTENTIOMETRE 1 Tour | 10k | 0,1W | 25% | - | TT ELECTRONICS | 35WR10KLF | [6 empty] | OUI | [6 empty] | FARNELL |  | 0.57 |  | 0.44
R37 |  | 6 | OUI | RTF0805 | 470R | 0,125W | 1% | 0805 | VISHAY | CRCW0805470RFKEA | [6 empty] | OUI | [6 empty] | DIGIKEY | 0.089 | 0.06675 | 0.02765 | 0.020737
R38 |  | 6 | OUI | RTF0805 | 470R | 0,125W | 1% | 0805 | VISHAY | CRCW0805470RFKEA | [6 empty] | OUI | [6 empty] | DIGIKEY | 0.089 | 0.06675 | 0.02765 | 0.020737
R39 |  | 5 | OUI | RTF0805 | 1.15k | 0,125W | 1% | 0805 | VISHAY | CRCW08051K15FKEA | [6 empty] | OUI | [6 empty] | DIGIKEY | 0.089 | 0.06675 | 0.02765 | 0.020737
R40 |  | 5 | OUI | RTF0603 | 2.43R | 0,1W | 1% | 0603 | VISHAY | CRCW06032R43FKEA | [6 empty] | OUI | [6 empty] | DIGIKEY | 0.081 | 0.06075 | 0.0251 | 0.018825
R41 |  | 2 | NON | RTF0603 | 1k | 0,1W | 1% | 0603 | VISHAY | CRCW06031K00FKEA | [6 empty] | OUI | [6 empty] | ARROW | 0.0022 | 0.00165 | 0.0022 | 0.00165
R42 |  | 4 | OUI | RTF0603 | 100R | 0,1W | 1% | 0603 | VISHAY | CRCW0603100RKFEA | [6 empty] | OUI | [6 empty] | ARROW | 0.0022 | 0.00165 | 0.022 | 0.0165
R43 |  | 4 | OUI | RTF0603 | 100R | 0,1W | 1% | 0603 | VISHAY | CRCW0603100RKFEA | [6 empty] | OUI | [6 empty] | ARROW | 0.0022 | 0.00165 | 0.022 | 0.0165
R44 |  | 4 | OUI | RTF0603 | 100R | 0,1W | 1% | 0603 | VISHAY | CRCW0603100RKFEA | [6 empty] | OUI | [6 empty] | ARROW | 0.0022 | 0.00165 | 0.022 | 0.0165
R45 |  | 4 | OUI | RTF0603 | 100R | 0,1W | 1% | 0603 | VISHAY | CRCW0603100RKFEA | [6 empty] | OUI | [6 empty] | ARROW | 0.0022 | 0.00165 | 0.022 | 0.0165
R46 |  | 4 | OUI | RTF0603 | 100R | 0,1W | 1% | 0603 | VISHAY | CRCW0603100RKFEA | [6 empty] | OUI | [6 empty] | ARROW | 0.0022 | 0.00165 | 0.022 | 0.0165
R47 |  | 4 | OUI | RTF0603 | 100R | 0,1W | 1% | 0603 | VISHAY | CRCW0603100RKFEA | [6 empty] | OUI | [6 empty] | ARROW | 0.0022 | 0.00165 | 0.022 | 0.0165
R48 |  | 4 | NON | RTF0603 | 100R | 0,1W | 1% | 0603 | VISHAY | CRCW0603100RKFEA | [6 empty] | OUI | [6 empty] | ARROW | 0.0022 | 0.00165 | 0.022 | 0.0165
R49 |  | 4 | NON | RTF0603 | 100R | 0,1W | 1% | 0603 | VISHAY | CRCW0603100RKFEA | [6 empty] | OUI | [6 empty] | ARROW | 0.0022 | 0.00165 | 0.022 | 0.0165
R50 |  | 4 | NON | RTF0603 | 100R | 0,1W | 1% | 0603 | VISHAY | CRCW0603100RKFEA | [6 empty] | OUI | [6 empty] | ARROW | 0.0022 | 0.00165 | 0.022 | 0.0165
R51 |  | 4 | NON | RTF0603 | 100R | 0,1W | 1% | 0603 | VISHAY | CRCW0603100RKFEA | [6 empty] | OUI | [6 empty] | ARROW | 0.0022 | 0.00165 | 0.022 | 0.0165
R52 |  | 4 | NON | RTF0603 | 100R | 0,1W | 1% | 0603 | VISHAY | CRCW0603100RKFEA | [6 empty] | OUI | [6 empty] | ARROW | 0.0022 | 0.00165 | 0.022 | 0.0165
R53 |  | 4 | NON | RTF0603 | 100R | 0,1W | 1% | 0603 | VISHAY | CRCW0603100RKFEA | [6 empty] | OUI | [6 empty] | ARROW | 0.0022 | 0.00165 | 0.022 | 0.0165
R54 |  | 4 | NON | RTF0603 | 100R | 0,1W | 1% | 0603 | VISHAY | CRCW0603100RKFEA | [6 empty] | OUI | [6 empty] | ARROW | 0.0022 | 0.00165 | 0.022 | 0.0165
R55 |  | 4 | OUI | RTF0603 | 100k | 0,1W | 1% | 0603 | VISHAY | CRCW0603100KFKEA | [6 empty] | OUI | [6 empty] | DIGIKEY | 0.081 | 0.06075 | 0.0251 | 0.018825
R56 |  | 4 | OUI | RTF0603 | 4.7k | 0,1W | 1% | 0603 | VISHAY | CRCW06034K70FKEA | [6 empty] | OUI | [6 empty] | DIGIKEY | 0.0836 | 0.0627 | 0.01711 | 0.012833
R57 |  | 4 | OUI | RTF0603 | 100k | 0,1W | 1% | 0603 | VISHAY | CRCW0603100KFKEA | [6 empty] | OUI | [6 empty] | DIGIKEY | 0.081 | 0.06075 | 0.0251 | 0.018825
R58 |  | 4 | OUI | RTF0603 | 4.7k | 0,1W | 1% | 0603 | VISHAY | CRCW06034K70FKEA | [6 empty] | OUI | [6 empty] | DIGIKEY | 0.0836 | 0.0627 | 0.01711 | 0.012833
R59 |  | 4 | OUI | RTF0603 | 4.7k | 0,1W | 1% | 0603 | VISHAY | CRCW06034K70FKEA | [6 empty] | OUI | [6 empty] | DIGIKEY | 0.0836 | 0.0627 | 0.01711 | 0.012833
R60 |  | 4 | OUI | RTF0603 | 20k | 0,1W | 1% | 0603 | VISHAY | CRCW060320K0FKEA | [6 empty] | OUI | [6 empty] | DIGIKEY | 0.081 | 0.06075 | 0.0251 | 0.018825
R61 |  | 4 | OUI | RTF0603 | 20k | 0,1W | 1% | 0603 | VISHAY | CRCW060320K0FKEA | [6 empty] | OUI | [6 empty] | DIGIKEY | 0.081 | 0.06075 | 0.0251 | 0.018825
R62 |  | 4 | OUI | RTF0603 | 10k | 0,1W | 1% | 0603 | VISHAY | CRCW060310K0FKEA | [6 empty] | OUI | [6 empty] | ARROW | 0.0022 | 0.00165 | 0.022 | 0.0165
R63 |  | 3 | OUI | RTF0603 | 1k | 0,1W | 1% | 0603 | VISHAY | CRCW06031K00FKEA | [6 empty] | OUI | [6 empty] | ARROW | 0.0022 | 0.00165 | 0.0022 | 0.00165
R64 |  | 2 | NON | RTF0603 | 10k | 0,1W | 1% | 0603 | VISHAY | CRCW060310K0FKEA | [6 empty] | OUI | [6 empty] | ARROW | 0.0022 | 0.00165 | 0.022 | 0.0165
T1 |  | 1 | OUI | BIAX RESISTOR TRANSITOR | 50V | 0,1A |  | SOT23 | ON SEMICONDUCTOR | MMUN2211LT1G | [6 empty] | OUI | [6 empty] | DIGIKEY | 0.246 | 0.1845 | 0.04918 | 0.036885
T2 |  | 1 | OUI | BIAX RESISTOR TRANSITOR | 50V | 0,1A |  | SOT23 | ON SEMICONDUCTOR | MMUN2211LT1G | [6 empty] | OUI | [6 empty] | DIGIKEY | 0.246 | 0.1845 | 0.04918 | 0.036885
T3 |  | 1 | OUI | BIAX RESISTOR TRANSITOR | 50V | 0,1A |  | SOT23 | ON SEMICONDUCTOR | MMUN2211LT1G | [6 empty] | OUI | [6 empty] | DIGIKEY | 0.246 | 0.1845 | 0.04918 | 0.036885
T4 |  | 1 | OUI | BIAX RESISTOR TRANSITOR | 50V | 0,1A |  | SOT23 | ON SEMICONDUCTOR | MMUN2211LT1G | [6 empty] | OUI | [6 empty] | DIGIKEY | 0.246 | 0.1845 | 0.04918 | 0.036885
U1 |  | 7 | OUI | Driver BUCK |  |  |  | eMSOP10 | NATIONAL SEMICONDUCTOR | LM3409HVMY | [6 empty] | NON | [6 empty] | DIGIKEY | 3.1852 | 2.3889 | 2.6 | 1.95
U2 |  | 7 | OUI | P-MOSFET | 100V | 5,9A |  | DPAK | ZETEX | ZXMP10A18KTC | [6 empty] | NON | [6 empty] | AVNET | 1.36 | 1.02 | 0.85 | 0.6375
U3 |  | 7 | NON | N&P - MOSFET | 30V | 2,5/2A |  | SSOT6 | FAIRCHILD | FDC6333C | [6 empty] | NON | [6 empty] | NEWARK | 0.354 | 0.2655 | 0.252 | 0.189
U4 |  | 7 | NON | N-MOSFET | 100V | 7,5A |  | SO-8 | FAIRCHILD | FDS3672 | [6 empty] | NON | [6 empty] | MOUSER | 1.55 | 1.1625 | 1.2474 | 0.93555
U5 |  | 5 | OUI | BUCK REGULATOR | 75V | 1,5A |  | TSSOP-16EP | NATIONAL SEMICONDUCTOR | LM5575MH | [6 empty] | NON | [6 empty] | FUTURE | 2.82 | 2.115 | 2.69 | 2.0175
U6 |  | 5 | OUI | BUCK REGULATOR | 80V | 0,7A |  | LLP8 | NATIONAL SEMICONDUCTOR | LM5007SD | [6 empty] | NON | [6 empty] | DIGIKEY | 3.2584 | 2.4438 | 2.66 | 1.995
U7 |  | 5 | OUI | BUCK REGULATOR | 80V | 0,7A |  | LLP8 | NATIONAL SEMICONDUCTOR | LM5007SD | [6 empty] | NON | [6 empty] | DIGIKEY | 3.2584 | 2.4438 | 2.66 | 1.995
U8 |  | 1 | OUI | DSP-CONTROLLER |  |  |  |  | FREESCALE | MC56F8356VFVE | [6 empty] | NON | [6 empty] | MOUSER |  | 22.77 |  | 13.87
U9 |  | 5 | OUI | REFERENCE TENSION | 2,098V |  |  | SOT23-3 | TEXAS INSTRUMENTS | REF3020AIDBZT | [6 empty] | NON | [6 empty] | DIGIKEY | 1.89 | 1.4175 | 1.4 | 1.05
U10 |  | 2 | OUI | SUPPORT CMS |  |  |  | DIP-8 | FISCHER ARIES ELECTRONICS | DIL SMD 08 Z 08-3518-00 |  |  | pour driver TI SN65HVD1781P |  |  |  | OUI | [6 empty] | NEWARK |  | 1.07 | 0.851 | 0.63825
U11 |  | 2 | NON | DRIVER CANBUS | 3,3V |  |  | SO-8 | TEXAS INSTRUMENTS | SN65HVD230 | [6 empty] | NON | [6 empty] | ARROW | 2.55 | 1.9125 | 2.55 | 1.9125
U12 |  | 2 | OUI | DRIVER RS-485 | 3,3V |  |  | SO-8 | TEXAS INSTRUMENTS | SN65HVD1781D |  |  | FAULT PROTECTED RS-485 TRANSCEIVER |  |  |  | NON | [6 empty] | ARROW | 3.48 | 2.61 |  | 3.48
U13 |  | 2 | OUI | DAC 16BITS |  |  |  | SC70-6 | TEXAS INSTRUMENTS | DAC8411 | [6 empty] | NON | [6 empty] | ARROW | 6.6 | 4.95 | 4.51 | 3.3825
U14 |  | 2 | OUI | EEPROM | 1K |  |  | SOIC-8 | MICROCHIP | 25LC010A-1/SN | [6 empty] | NON | [6 empty] | DIGIKEY | 0.35 | 0.2625 | 0.33 | 0.2475
U15 |  | 2 | NON | DRIVER RS-485 | 3,3V |  |  | SO-8 | TEXAS INSTRUMENTS | SN65HVD1781D |  |  | FAULT PROTECTED RS-485 TRANSCEIVER |  |  |  | NON | [6 empty] | ARROW | 3.48 | 2.61 |  | 3.48
[26 empty] | 0 |  | 0
Suivre procees RoHS | [25 empty] | 0 |  | 0
[26 empty] | 0 |  | 0
Repérer la carte dans la zone centrale avec l'indication "RJ41007842-" | [25 empty] | 0 |  | 0
[26 empty] | 0 |  | 0
[26 empty] | 0 |  | 0
[26 empty] | 0 |  | 0
[26 empty] | 0 |  | 0
[26 empty] | 0 |  | 0
[26 empty] | 0 |  | 0
[26 empty] | 0 |  | 0
[26 empty] | 0 |  | 0
[26 empty] | 0 |  | 0
[26 empty] | 0 |  | 0
[26 empty] | 0 |  | 0
[26 empty] | 0 |  | 0
[26 empty] | 0 |  | 0
d | [13 empty] | #REF! | Crée par | Crée le |  | Vérifié par |  |  | Edité le
c | [14 empty] | JMH | 2011-12-05 |  |  |  |  | 2026-08-06
b | [13 empty] | Nomenclature G500 | N° plan RJ |  |  | Rep |  | Indice |  | Folio
a | Erreur référence LED | [9 empty] | 2011-12-08 | JMH |  |  | #REF! |  |  | 42 |  | a |  | 3
Indice | Description | [9 empty] | Date | Nom |  | Nota | [8 empty] | 3
[23 empty] | Ce plan est la propriété de la société Robert JULIAT S.A.S. Toute reproduction, même partielle est formellement interdite sans autorisation. |  |  | 104.0931 |  | 75.3378

## 43
Désignation |  | LOC | MONTAGE | Description | Valeur |  | Tolérance | Boitier | Fabricant | Référence |  |  | Description |  |  |  | Substituable |  | Concerné par l'indice
Circuit Imprimé : |  |  |  | RJ41007860b | [12 empty] | NON |  | b
C1 |  | 7 | OUI | CC2220 | 10uF | 100V | X7R |  | TDK | CKG57NX7R2A106M | [6 empty] | NON
C2 |  | 7 | OUI | CC2220 | 10uF | 100V | X7R |  | TDK | CKG57NX7R2A106M | [6 empty] | NON
C3 |  | 7 | OUI | CC2220 | 470nF | 100v | X7R |  | TDK | CKG57KX7R2E474M | [6 empty] | NON
C4 |  | 7 | OUI | CC0603 | 100nF | 100v | X7R |  | muRata | GRM188R72A104KA35D | [6 empty] | OUI
C5 |  | 7 | OUI | CC0603 | 1uF | 16v | X7R |  | muRata | GRM188R71C105KA12D | [6 empty] | OUI
C6 |  | 7 | OUI | CC0603 | 100nF | 50V | X7R |  | muRata | GRM188R71H104KA93D | [6 empty] | OUI
C7 |  | 7 | OUI | CC0603 | 470pF | 50V | X7R |  | muRata | GRM188R71H471KA01D | [6 empty] | OUI
C8 |  | 7 | NON | CC0603 | 2.2nF | 50V | X7R |  | muRata | GRM188R71H222KA01D | [6 empty] | OUI |  | b
C9 |  | 4 | OUI | Cchim. Ø4 | 2.2uF | 50V | X7R |  | PANASONIC | ECE-V1HA2R2SR | [6 empty] | OUI
C10 |  | 1 | OUI | CC0603 | 100nF | 50V | X7R |  | muRata | GRM188R71H104KA93D | [6 empty] | OUI
C11 |  | 1 | OUI | CC0603 | 100nF | 50V | X7R |  | muRata | GRM188R71H104KA93D | [6 empty] | OUI
C12 |  | 1 | OUI | CC0603 | 100nF | 50V | X7R |  | muRata | GRM188R71H104KA93D | [6 empty] | OUI
C13 |  | 1 | OUI | CC0603 | 100nF | 50V | X7R |  | muRata | GRM188R71H104KA93D | [6 empty] | OUI
C14 |  | 4 | OUI | Cchim. Ø4 | 2.2uF | 50V | X7R |  | PANASONIC | ECE-V1HA2R2SR | [6 empty] | OUI
C15 |  | 4 | OUI | Cchim. Ø4 | 2.2uF | 50V | X7R |  | PANASONIC | ECE-V1HA2R2SR | [6 empty] | OUI
C16 |  | 4 | OUI | Cchim. Ø4 | 2.2uF | 50V | X7R |  | PANASONIC | ECE-V1HA2R2SR | [6 empty] | OUI
C17 |  | 5 | OUI | CC1206 | 1uF | 100V | X7R |  | muRata | GRM31CR72A105KA01L | [6 empty] | OUI
C18 |  | 5 | OUI | CC1206 | 10uF | 25V | X7R |  | muRata | GRM31CR71E106KA12L | [6 empty] | OUI
C19 |  | 5 | OUI | CC0603 | 8.2nF | 100V | X7R |  | AVX | 06031C822KAT2A | [6 empty] | OUI
C20 |  | 5 | OUI | CC0603 | 1.2nF | 100V | X7R |  | AVX | 06031C122KAT2A | [6 empty] | OUI
C21 |  | 5 | OUI | CC0603 | 1.5nF | 100V | X7R |  | AVX | 06031C152JAT2A | [6 empty] | OUI
C22 |  | 5 | OUI | CC0805 | 22nF | 100V | X7R |  | muRata | GRM21BR72A223KA01L | [6 empty] | OUI
C23 |  | 5 | OUI | CC0805 | 1uF | 50V | X7R |  | muRata | GRM21BR71H105KA12L | [6 empty] | OUI
C24 |  | 5 | OUI | CC0805 | 1uF | 50V | X7R |  | muRata | GRM21BR71H105KA12L | [6 empty] | OUI
C25 |  | 5 | OUI | CC0805 | 100nF | 50V | X7R |  | muRata | GRM21BR71H104KA01L | [6 empty] | OUI
C26 |  | 5 | OUI | CC0805 | 1uF | 50V | X7R |  | muRata | GRM21BR71H105KA12L | [6 empty] | OUI
C27 |  | 1 | OUI | CC0603 | 100nF | 50V | X7R |  | muRata | GRM188R71H104KA93D | [6 empty] | OUI
C28 |  | 1 | OUI | CC0603 | 100nF | 50V | X7R |  | muRata | GRM188R71H104KA93D | [6 empty] | OUI
C29 |  | 1 | OUI | CC0603 | 100nF | 50V | X7R |  | muRata | GRM188R71H104KA93D | [6 empty] | OUI
C30 |  | 1 | OUI | CC0603 | 100nF | 50V | X7R |  | muRata | GRM188R71H104KA93D | [6 empty] | OUI
C31 |  | 5 | OUI | CC0603 | 12nF | 50V | X7R |  | AVX | 06035C122KAT2A | [6 empty] | OUI
C32 |  | 5 | OUI | CC0805 | 100nF | 50V | X7R |  | muRata | GRM21BR71H104KA01L | [6 empty] | OUI
C33 |  | 5 | OUI | CC0805 | 10uF | 10V | X7R |  | muRata | GRM21BR71A106KE51L | [6 empty] | OUI
C34 |  | 5 | OUI | CC0805 | 10uF | 10V | X7R |  | muRata | GRM21BR71A106KE51L | [6 empty] | OUI
C35 |  | 5 | OUI | CC0805 | 10uF | 10V | X7R |  | muRata | GRM21BR71A106KE51L | [6 empty] | OUI
C36 |  | 4 | OUI | CC0603 | 1nF | 50V | X7R |  | muRata | GRM188R71H102KA01D | [6 empty] | OUI
C37 |  | 4 | OUI | CC0603 | 100nF | 50V | X7R |  | muRata | GRM188R71H104KA93D | [6 empty] | OUI
C38 |  | 4 | OUI | CC0603 | 100pF | 50V | X7R |  | YAGEO | CC0603KRX7R9BB101 | [6 empty] | OUI
C39 |  | 4 | OUI | CC0603 | 2.2nF | 50V | X7R |  | muRata | GRM188R71H222KA01D | [6 empty] | OUI
C40 |  | 4 | OUI | CC0603 | 2.2nF | 50V | X7R |  | muRata | GRM188R71H222KA01D | [6 empty] | OUI
C41 |  | 4 | OUI | CC0603 | 2.2nF | 50V | X7R |  | muRata | GRM188R71H222KA01D | [6 empty] | OUI
C42 |  | 4 | OUI | CC0603 | 2.2nF | 50V | X7R |  | muRata | GRM188R71H222KA01D | [6 empty] | OUI
C43 |  | 4 | OUI | CC0603 | 2.2nF | 50V | X7R |  | muRata | GRM188R71H222KA01D | [6 empty] | OUI
C44 |  | 4 | OUI | CC0603 | 2.2nF | 50V | X7R |  | muRata | GRM188R71H222KA01D | [6 empty] | OUI
C45 |  | 4 | OUI | CC0603 | 100nF | 50V | X7R |  | muRata | GRM188R71H104KA93D | [6 empty] | OUI
C46 |  | 4 | OUI | CC0603 | 100nF | 50V | X7R |  | muRata | GRM188R71H104KA93D | [6 empty] | OUI
C47 |  | 4 | OUI | CC0603 | 100nF | 50V | X7R |  | muRata | GRM188R71H104KA93D | [6 empty] | OUI
C48 |  | 4 | OUI | CC0603 | 2.2nF | 50V | X7R |  | muRata | GRM188R71H222KA01D | [6 empty] | OUI
C49 |  | 4 | OUI | CC0603 | 2.2nF | 50V | X7R |  | muRata | GRM188R71H222KA01D | [6 empty] | OUI
C50 |  | 4 | OUI | CC0603 | 2.2nF | 50V | X7R |  | muRata | GRM188R71H222KA01D | [6 empty] | OUI
C51 |  | 4 | OUI | CC0603 | 2.2nF | 50V | X7R |  | muRata | GRM188R71H222KA01D | [6 empty] | OUI
C52 |  | 4 | OUI | CC0603 | 2.2nF | 50V | X7R |  | muRata | GRM188R71H222KA01D | [6 empty] | OUI
C53 |  | 4 | OUI | CC0603 | 2.2nF | 50V | X7R |  | muRata | GRM188R71H222KA01D | [6 empty] | OUI
C54 |  | 4 | OUI | CC0603 | 2.2nF | 50V | X7R |  | muRata | GRM188R71H222KA01D | [6 empty] | OUI
C55 |  | 4 | OUI | CC0603 | 100nF | 50V | X7R |  | muRata | GRM188R71H104KA93D | [6 empty] | OUI
C56 |  | 2 | OUI | CC0805 | 100nF | 50V | X7R |  | muRata | GRM21BR71H104KA01L | [6 empty] | OUI
C58 |  | 5 | OUI | C Ø8mm | 100uF | 25V | X7R |  | NICHICON | UCZ1E101MCL1GS | [6 empty] | OUI |  | b
C63 |  | 5 | OUI | CC0603 | 12nF | 50V | X7R |  | AVX | 06035C122KAT2A | [6 empty] | OUI
C64 |  | 5 | OUI | CC0805 | 1uF | 50V | X7R |  | muRata | GRM21BR71H105KA12L | [6 empty] | OUI
C65 |  | 5 | OUI | CC0603 | 100nF | 50V | X7R |  | muRata | GRM188R71H104KA93D | [6 empty] | OUI
C66 |  | 5 | OUI | CC0805 | 4.7uF |  | X7R |  | muRata | GRM21BR71C475KA73L | [6 empty] | OUI
C67 |  | 5 | OUI | CC0805 | 100nF | 50V | X7R |  | muRata | GRM21BR71H104KA01L | [6 empty] | OUI
C68 |  | 2 | OUI | CC0805 | 100nF | 50V | X7R |  | muRata | GRM21BR71H104KA01L | [6 empty] | OUI
C69 |  | 2 | OUI | CC0805 | 100nF | 50V | X7R |  | muRata | GRM21BR71H104KA01L | [6 empty] | OUI
C70 |  | 6 | OUI | CC0603 | 22pF | 100V | C0G |  | AVX | 06031A220JAT2A | [6 empty] | OUI
C71 |  | 6 | OUI | CC0603 | 22pF | 100V | C0G |  | AVX | 06031A220JAT2A | [6 empty] | OUI
C72 |  | 6 | OUI | CC0603 | 22pF | 100V | C0G |  | AVX | 06031A220JAT2A | [6 empty] | OUI
C73 |  | 6 | OUI | CC0603 | 22pF | 100V | C0G |  | AVX | 06031A220JAT2A | [6 empty] | OUI
C74 |  | 6 | OUI | CC0603 | 22pF | 100V | C0G |  | AVX | 06031A220JAT2A | [6 empty] | OUI
C75 |  | 6 | OUI | CC0603 | 22pF | 100V | C0G |  | AVX | 06031A220JAT2A | [6 empty] | OUI
C76 |  | 6 | OUI | CC0603 | 22pF | 100V | C0G |  | AVX | 06031A220JAT2A | [6 empty] | OUI
[14 empty] | #REF! | Crée par | Crée le |  | Vérifié par |  |  | Edité le
[15 empty] | JMH | 2011-12-05 |  |  |  |  | 2026-08-06
[14 empty] | Nomenclature ZEP - TIBO | N° plan RJ |  |  | Rep |  | Indice |  | Folio
[15 empty] | #REF! |  |  | 43 |  | e |  | 1
Indice | Description | [9 empty] | Date | Nom |  | Nota | [8 empty] | 3
Ce plan est la propriété de la société Robert JULIAT S.A.S. Toute reproduction, même partielle est formellement interdite sans autorisation.
Désignation |  | LOC | MONTAGE | Description | Valeur |  | Tolérance | Boitier | Fabricant | Référence |  |  | Description |  |  |  | Substituable |  | Concerné par l'indice
C77 |  | 6 | OUI | CC0603 | 22pF | 100V | C0G |  | AVX | 06031A220JAT2A | [6 empty] | OUI
C78 |  | 6 | OUI | CC0603 | 22pF | 100V | C0G |  | AVX | 06031A220JAT2A | [6 empty] | OUI
C79 |  | 6 | OUI | CC0603 | 22pF | 100V | C0G |  | AVX | 06031A220JAT2A | [6 empty] | OUI
C80 |  | 6 | OUI | CC0603 | 22pF | 100V | C0G |  | AVX | 06031A220JAT2A | [6 empty] | OUI
C81 |  | 6 | OUI | CC0603 | 22pF | 100V | C0G |  | AVX | 06031A220JAT2A | [6 empty] | OUI
C82 |  | 6 | OUI | CC0603 | 22pF | 100V | C0G |  | AVX | 06031A220JAT2A | [6 empty] | OUI
C83 |  | 6 | OUI | CC0603 | 22pF | 100V | C0G |  | AVX | 06031A220JAT2A | [6 empty] | OUI
C84 |  | 6 | OUI | CC0603 | 22pF | 100V | C0G |  | AVX | 06031A220JAT2A | [6 empty] | OUI
C85 |  | 6 | OUI | CC0603 | 22pF | 100V | C0G |  | AVX | 06031A220JAT2A | [6 empty] | OUI
C86 |  | 6 | OUI | CC0603 | 22pF | 100V | C0G |  | AVX | 06031A220JAT2A | [6 empty] | OUI
C87 |  | 6 | OUI | CC0603 | 22pF | 100V | C0G |  | AVX | 06031A220JAT2A | [6 empty] | OUI
C88 |  | 6 | OUI | CC0603 | 22pF | 100V | C0G |  | AVX | 06031A220JAT2A | [6 empty] | OUI
D1 |  | 7 | OUI | DIODE SCHOTTHY | 3A | 100V |  | DO-214AB | VISHAY | SS3H10-E3/57T | [6 empty] | NON
D2 |  | 5 | OUI | DIODE SCHOTTHY | 3A | 200V |  | SMA-FL | ON SEMICONDUCTOR | MBRAF3200T3G | [6 empty] | NON |  | e
D3 |  | 5 | OUI | DIODE SCHOTTHY | 0,5A | 20V |  |  | ON SEMICONDUCTOR | MBR0520LT1G | [6 empty] | NON
D6 |  | 5 | OUI | DIODE SCHOTTHY | 0,5A | 20V |  |  | ON SEMICONDUCTOR | MBR0520LT1G | [6 empty] | NON
F1 |  | 5 | OUI | FUSIBLE 375mA |  |  |  |  | LITTLEFUSE | 0154.375DRT |  |  | AVEC SUPPORT |  |  |  | NON
F2 |  | 7 | OUI | FUSIBLE 2A |  |  |  |  | LITTLEFUSE | 0154.002DRT |  |  | AVEC SUPPORT |  |  |  | NON
J1 |  | 6 | OUI | Con. ZIF 20pts |  |  |  |  | WURTH | 686 120 144 22 | [6 empty] | OUI
J2 |  | 6 | OUI | Con. MM 10pts |  |  |  |  | WURTH | 6903 6729 10 76 | [6 empty] | OUI |  | d
J3 |  | 6 | OUI | Con. MM 10pts |  |  |  |  | WURTH | 6903 6729 10 76 | [6 empty] | OUI
J4 |  | 6 | OUI | Con. ZIF 6pts |  |  |  |  | WURTH | 686 106 144 22 | [6 empty] | OUI
J5 |  | 6 | OUI | Con. 16A 2pts |  |  |  |  | WAGO | 236-600 + 236-746 + 236-851 |  |  | ATTENTION monter le capot orange sur la borne orange et la borne noir de l'autre coté Couper pin à 1mm de hauteur |  |  |  | OUI |  | a,b,c
J6 |  | 6 | OUI | miniHE10 12pts |  |  |  |  | ERNI | 154805 | [6 empty] | OUI
J7 |  | 6 | NON | Con. ZIF 6pts |  |  |  |  | WURTH | 686 106 144 22 | [6 empty] | OUI
J10 |  | 6 | OUI | Con. 2,54mm 4pts |  |  |  |  | HARWIN | M20-87 7 04 42 | [6 empty] | OUI
J12 |  | 6 | OUI | Con. MM 10pts |  |  |  |  | WURTH | 6903 6729 10 76 | [6 empty] | OUI
J14 |  | 6 | OUI | Con. MM 16pts |  |  |  |  | WURTH | 6903 6729 16 76 | [6 empty] | OUI
J15 |  | 6 | NON | Con. ZIF 16pts |  |  |  |  | WURTH | 686 116 144 22 | [6 empty] | OUI
L1 |  | 7 | OUI | 33uH |  |  |  |  | TDK | SLF12575T-330M3R2-PF | [6 empty] | NON
L2 |  | 5 | OUI | 120uH |  |  |  |  | BOURNS | SRR1210-121M | [6 empty] | NON
L3 |  | 5 | OUI | 150uH |  |  |  |  | BOURNS | SRR1210-151M | [6 empty] | NON
L4 |  | 5 | OUI | 33uH |  |  |  |  | BOURNS | SRR1210-330M | [6 empty] | NON
L5 |  | 5 | OUI | FERRITE |  |  |  |  | muRata | BLM41PG600SN1L | [6 empty] | OUI
L6 |  | 5 | OUI | FERRITE |  |  |  |  | muRata | BLM41PG600SN1L | [6 empty] | OUI
L7 |  | 5 | OUI | FERRITE |  |  |  |  | muRata | BLM41PG600SN1L | [6 empty] | OUI
LD1 |  | 5 | OUI | LED JAUNE |  |  |  |  | KINGBRIGHT | KP-1608YC | [6 empty] | OUI |  | a
LD2 |  | 5 | OUI | LED JAUNE |  |  |  |  | KINGBRIGHT | KP-1608YC | [6 empty] | OUI |  | a
LD3 |  | 5 | OUI | LED JAUNE |  |  |  |  | KINGBRIGHT | KP-1608YC | [6 empty] | OUI |  | a
Q1 |  | 1 | OUI | QUARTZ 8MHz |  |  |  |  | CITIZEN | HCM49 8.000MABJ-UT | [6 empty] | OUI
R1 |  | 7 | OUI | RM2512 | 0R15 | 1W | 1% | 2512 | VISHAY | WSL2512L150FTA | [6 empty] | NON
R2 |  | 7 | OUI | RTF0603 | 49.9k | 0,1W | 1% | 0603 | VISHAY | CRCW060349K9FKEA | [6 empty] | OUI
R3 |  | 1 | OUI | RTF0603 | 47k | 0,1W | 1% | 0603 | VISHAY | CRCW060347K0FKEA | [6 empty] | OUI
R4 |  | 1 | OUI | RTF0603 | 47k | 0,1W | 1% | 0603 | VISHAY | CRCW060347K0FKEA | [6 empty] | OUI
R5 |  | 1 | OUI | RTF0603 | 47k | 0,1W | 1% | 0603 | VISHAY | CRCW060347K0FKEA | [6 empty] | OUI
R6 |  | 1 | OUI | RTF0603 | 10k | 0,1W | 1% | 0603 | VISHAY | CRCW060310K0FKEA | [6 empty] | OUI
R7 |  | 1 | OUI | RTF0603 | 1M | 0,1W | 1% | 0603 | VISHAY | CRCW06031M00FKEA | [6 empty] | OUI
R8 |  | 5 | OUI | RTF0603 | 4.7k | 0,1W | 1% | 0603 | VISHAY | CRCW06034K70FKEA | [6 empty] | OUI
R9 |  | 7 | OUI | RTF0603 | 6.98k | 0,1W | 1% | 0603 | VISHAY | CRCW06036K98FKEA | [6 empty] | OUI
R10 |  | 7 | OUI | RTF0603 | 0R | 0,1W | 1% | 0603 | VISHAY | CRCW06030000Z0EA | [6 empty] | OUI
R11 |  | 7 | OUI | RTF0603 | 1k | 0,1W | 1% | 0603 | VISHAY | CRCW06031K00FKEA | [6 empty] | OUI
R12 |  | 7 | OUI | RTF0603 | 16.5k | 0,1W | 1% | 0603 | VISHAY | CRCW060316K5FKEA | [6 empty] | OUI
R13 |  | 7 | NON | RTF0603 | 1R | 0,1W | 1% | 0603 | VISHAY | CRCW06031R00FKEA | [6 empty] | OUI
R14 |  | 7 | NON | RTF0603 | 1R | 0,1W | 1% | 0603 | VISHAY | CRCW06031R00FKEA | [6 empty] | OUI
R15 |  | 7 | NON | RTF0603 | 10k | 0,1W | 1% | 0603 | VISHAY | CRCW060310K0FKEA | [6 empty] | OUI
R16 |  | 7 | NON | RTF0603 | 100R | 0,1W | 1% | 0603 | VISHAY | CRCW0603100RKFEA | [6 empty] | OUI
R17 |  | 7 | NON | RTF0603 | 0R | 0,1W | 1% | 0603 | VISHAY | CRCW06030000Z0EA | [6 empty] | OUI
R18 |  | 7 | OUI | RTF0603 | 0R | 0,1W | 1% | 0603 | VISHAY | CRCW06030000Z0EA | [6 empty] | OUI
R19 |  | 5 | OUI | RTF0805 | 1.02k | 0,125W | 1% | 0805 | VISHAY | CRCW08051K02FKEA | [6 empty] | OUI
R20 |  | 5 | OUI | RTF0805 | 8.87k | 0,125W | 1% | 0805 | VISHAY | CRCW08058K87FKEA | [6 empty] | OUI
R21 |  | 5 | OUI | RTF0805 | 20.5k | 0,125W | 1% | 0805 | VISHAY | CRCW080520K5FKEA | [6 empty] | OUI
R22 |  | 5 | OUI | RTF0805 | 33.2k | 0,125W | 1% | 0805 | VISHAY | CRCW080533K2FKEA | [6 empty] | OUI
R23 |  | 5 | OUI | RTF0805 | 1.15k | 0,125W | 1% | 0805 | VISHAY | CRCW08051K15FKEA | [6 empty] | OUI
R24 |  | 5 | OUI | RTF0603 | 105k | 0,1W | 1% | 0603 | VISHAY | CRCW0603105KFKEA | [6 empty] | OUI
R25 |  | 5 | OUI | RTF0603 | 69.8k | 0,1W | 1% | 0603 | VISHAY | CRCW060369K8FKEA | [6 empty] | OUI
R26 |  | 5 | OUI | RTF0603 | 1k | 0,1W | 1% | 0603 | VISHAY | CRCW06031K00FKEA | [6 empty] | OUI
R27 |  | 5 | OUI | RTF0603 | 1k | 0,1W | 1% | 0603 | VISHAY | CRCW06031K00FKEA | [6 empty] | OUI
R28 |  | 5 | OUI | RTF0603 | 0R47 | 0,1W | 1% | 0603 | VISHAY | CRCW0603R470FKEA | [6 empty] | OUI
R29 |  | 5 | OUI | RTF0603 | 1k | 0,1W | 1% | 0603 | VISHAY | CRCW06031K00FKEA | [6 empty] | OUI
R30 |  | 5 | OUI | RTF0603 | 316R | 0,1W | 1% | 0603 | VISHAY | CRCW0603316RFKEA | [6 empty] | OUI
[14 empty] | #REF! | Crée par | Crée le |  | Vérifié par |  |  | Edité le
[15 empty] | JMH | 2011-12-05 |  |  |  |  | 2026-08-06
[14 empty] | Nomenclature ZEP - TIBO | N° plan RJ |  |  | Rep |  | Indice |  | Folio
[15 empty] | #REF! |  |  | 43 |  | e |  | 2
Indice | Description | [9 empty] | Date | Nom |  | Nota | [8 empty] | 3
Ce plan est la propriété de la société Robert JULIAT S.A.S. Toute reproduction, même partielle est formellement interdite sans autorisation.
Désignation |  | LOC | MONTAGE | Description | Valeur |  | Tolérance | Boitier | Fabricant | Référence |  |  | Description |  |  |  | Substituable |  | Concerné par l'indice
R31 |  | 5 | OUI | RTF0603 | 46.4k | 0,1W | 1% | 0603 | VISHAY | CRCW060346K4FKEA | [6 empty] | OUI
R32 |  | 5 | OUI | RTF0603 | 105k | 0,1W | 1% | 0603 | VISHAY | CRCW0603105KFKEA | [6 empty] | OUI
R33 |  | 3 | OUI | RTF0603 | 10k | 0,1W | 1% | 0603 | VISHAY | CRCW060310K0FKEA | [6 empty] | OUI
R34 |  | 2 | OUI | RTF0603 | 10k | 0,1W | 1% | 0603 | VISHAY | CRCW060310K0FKEA | [6 empty] | OUI
R35 |  | 6 | OUI | RTF0603 | 100R | 0,1W | 1% | 0603 | VISHAY | CRCW0603100RKFEA | [6 empty] | OUI
R36 |  | 6 | OUI | POTENTIOMETRE 1T | 10k | 0,1W | 25% | - | TT ELECTRONICS | 35WR10KLF | [6 empty] | OUI
R37 |  | 6 | OUI | RTF0805 | 470R | 0,125W | 1% | 0805 | VISHAY | CRCW0805470RFKEA | [6 empty] | OUI
R38 |  | 6 | OUI | RTF0805 | 470R | 0,125W | 1% | 0805 | VISHAY | CRCW0805470RFKEA | [6 empty] | OUI
R39 |  | 5 | OUI | RTF0805 | 1.15k | 0,125W | 1% | 0805 | VISHAY | CRCW08051K15FKEA | [6 empty] | OUI
R40 |  | 5 | OUI | RTF0603 | 2.43R | 0,1W | 1% | 0603 | VISHAY | CRCW06032R43FKEA | [6 empty] | OUI
R41 |  | 2 | NON | RTF0603 | 1k | 0,1W | 1% | 0603 | VISHAY | CRCW06031K00FKEA | [6 empty] | OUI
R42 |  | 4 | OUI | RTF0603 | 100R | 0,1W | 1% | 0603 | VISHAY | CRCW0603100RKFEA | [6 empty] | OUI
R43 |  | 4 | OUI | RTF0603 | 100R | 0,1W | 1% | 0603 | VISHAY | CRCW0603100RKFEA | [6 empty] | OUI
R44 |  | 4 | OUI | RTF0603 | 100R | 0,1W | 1% | 0603 | VISHAY | CRCW0603100RKFEA | [6 empty] | OUI
R45 |  | 4 | OUI | RTF0603 | 100R | 0,1W | 1% | 0603 | VISHAY | CRCW0603100RKFEA | [6 empty] | OUI
R46 |  | 4 | OUI | RTF0603 | 100R | 0,1W | 1% | 0603 | VISHAY | CRCW0603100RKFEA | [6 empty] | OUI
R47 |  | 4 | OUI | RTF0603 | 100R | 0,1W | 1% | 0603 | VISHAY | CRCW0603100RKFEA | [6 empty] | OUI
R48 |  | 4 | OUI | RTF0603 | 100R | 0,1W | 1% | 0603 | VISHAY | CRCW0603100RKFEA | [6 empty] | OUI
R49 |  | 4 | OUI | RTF0603 | 100R | 0,1W | 1% | 0603 | VISHAY | CRCW0603100RKFEA | [6 empty] | OUI
R50 |  | 4 | OUI | RTF0603 | 100R | 0,1W | 1% | 0603 | VISHAY | CRCW0603100RKFEA | [6 empty] | OUI
R51 |  | 4 | OUI | RTF0603 | 100R | 0,1W | 1% | 0603 | VISHAY | CRCW0603100RKFEA | [6 empty] | OUI
R52 |  | 4 | OUI | RTF0603 | 100R | 0,1W | 1% | 0603 | VISHAY | CRCW0603100RKFEA | [6 empty] | OUI
R53 |  | 4 | OUI | RTF0603 | 100R | 0,1W | 1% | 0603 | VISHAY | CRCW0603100RKFEA | [6 empty] | OUI
R54 |  | 4 | OUI | RTF0603 | 100R | 0,1W | 1% | 0603 | VISHAY | CRCW0603100RKFEA | [6 empty] | OUI
R55 |  | 4 | OUI | RTF0603 | 100k | 0,1W | 1% | 0603 | VISHAY | CRCW0603100KFKEA | [6 empty] | OUI
R56 |  | 4 | OUI | RTF0603 | 4.7k | 0,1W | 1% | 0603 | VISHAY | CRCW06034K70FKEA | [6 empty] | OUI
R57 |  | 4 | OUI | RTF0603 | 100k | 0,1W | 1% | 0603 | VISHAY | CRCW0603100KFKEA | [6 empty] | OUI
R58 |  | 4 | OUI | RTF0603 | 4.7k | 0,1W | 1% | 0603 | VISHAY | CRCW06034K70FKEA | [6 empty] | OUI
R59 |  | 4 | OUI | RTF0603 | 4.7k | 0,1W | 1% | 0603 | VISHAY | CRCW06034K70FKEA | [6 empty] | OUI
R60 |  | 4 | OUI | RTF0603 | 20k | 0,1W | 1% | 0603 | VISHAY | CRCW060320K0FKEA | [6 empty] | OUI
R61 |  | 4 | OUI | RTF0603 | 20k | 0,1W | 1% | 0603 | VISHAY | CRCW060320K0FKEA | [6 empty] | OUI
R62 |  | 4 | OUI | RTF0603 | 10k | 0,1W | 1% | 0603 | VISHAY | CRCW060310K0FKEA | [6 empty] | OUI
R63 |  | 3 | OUI | RTF0603 | 1k | 0,1W | 1% | 0603 | VISHAY | CRCW06031K00FKEA | [6 empty] | OUI
R64 |  | 2 | OUI | RTF0603 | 10k | 0,1W | 1% | 0603 | VISHAY | CRCW060310K0FKEA | [6 empty] | OUI
R65 |  | 7 | OUI | RTF0603 | 1k | 0,1W | 1% | 0603 | VISHAY | CRCW06031K00FKEA | [6 empty] | OUI
T1 |  | 1 | OUI | BIAX RESISTOR TRANSITOR | 50V | 0,1A |  | SOT23 | ON SEMICONDUCTOR | MMUN2211LT1G | [6 empty] | OUI
T2 |  | 1 | OUI | BIAX RESISTOR TRANSITOR | 50V | 0,1A |  | SOT23 | ON SEMICONDUCTOR | MMUN2211LT1G | [6 empty] | OUI
T3 |  | 1 | OUI | BIAX RESISTOR TRANSITOR | 50V | 0,1A |  | SOT23 | ON SEMICONDUCTOR | MMUN2211LT1G | [6 empty] | OUI
T4 |  | 1 | OUI | BIAX RESISTOR TRANSITOR | 50V | 0,1A |  | SOT23 | ON SEMICONDUCTOR | MMUN2211LT1G | [6 empty] | OUI
U1 |  | 7 | OUI | Driver BUCK |  |  |  | eMSOP10 | NATIONAL SEMICONDUCTOR | LM3409HVMY | [6 empty] | NON
U2 |  | 7 | OUI | P-MOSFET | 100V | 5,9A |  | DPAK | ZETEX | ZXMP10A18KTC | [6 empty] | NON
U3 |  | 7 | NON | N&P - MOSFET | 30V | 2,5/2A |  | SSOT6 | FAIRCHILD | FDC6333C | [6 empty] | NON
U4 |  | 7 | NON | N-MOSFET | 100V | 7,5A |  | SO-8 | FAIRCHILD | FDS3672 | [6 empty] | NON
U5 |  | 5 | OUI | BUCK REGULATOR | 75V | 1,5A |  | TSSOP-16EP | NATIONAL SEMICONDUCTOR | LM5575MH | [6 empty] | NON
U6 |  | 5 | OUI | BUCK REGULATOR | 80V | 0,7A |  | LLP8 | NATIONAL SEMICONDUCTOR | LM5007SD | [6 empty] | NON
U7 |  | 5 | OUI | BUCK REGULATOR | 80V | 0,7A |  | LLP8 | NATIONAL SEMICONDUCTOR | LM5007SD | [6 empty] | NON
U8 |  | 1 | OUI | DSP-CONTROLLER |  |  |  |  | FREESCALE | MC56F8356VFVE | [6 empty] | NON
U9 |  | 5 | OUI | REFERENCE TENSION | 2,098V |  |  | SOT23-3 | TEXAS INSTRUMENTS | REF3020AIDBZT | [6 empty] | NON
U10 |  | 2 | OUI | SUPPORT CMS |  |  |  | DIP-8 | FISCHER ARIES ELECTRONICS | DIL SMD 08 Z 08-3518-00 |  |  | pour driver TI SN65HVD1781P |  |  |  | OUI
U11 |  | 2 | NON | DRIVER CANBUS | 3,3V |  |  | SO-8 | TEXAS INSTRUMENTS | SN65HVD230 | [6 empty] | NON
U12 |  | 2 | OUI | DRIVER RS-485 | 3,3V |  |  | SO-8 | TEXAS INSTRUMENTS | SN65HVD1781D |  |  | FAULT PROTECTED RS-485 TRANSCEIVER |  |  |  | NON
U13 |  | 2 | OUI | DAC 16BITS |  |  |  | SC70-6 | TEXAS INSTRUMENTS | DAC8411 | [6 empty] | NON
U14 |  | 2 | OUI | EEPROM | 1K |  |  | SOIC-8 | MICROCHIP | 25LC010A-1/SN | [6 empty] | NON
U15 |  | 2 | NON | DRIVER RS-485 | 3,3V |  |  | SO-8 | TEXAS INSTRUMENTS | SN65HVD1781D |  |  | FAULT PROTECTED RS-485 TRANSCEIVER |  |  |  | NON
Suivre procees RoHS
Repérer la carte dans la zone centrale avec l'indication "N° plan RJ" & "Rep" & "Indice"
e | Obsolescence D2 : SK310 - MBRAF3200 | [9 empty] | 2016-07-26 | JMH
d | Ajout J2 pour option WDMX | [9 empty] | 2012-05-23 | JMH |  | #REF! | Crée par | Crée le |  | Vérifié par |  |  | Edité le
c | Pin des traversant à couper | [9 empty] | 2012-03-01 | JMH |  |  | JMH | 2011-12-05 |  |  |  |  | 2026-08-06
b | Correction pour passage en série | [9 empty] | 2012-02-29 | JMH |  | Nomenclature ZEP - TIBO | N° plan RJ |  |  | Rep |  | Indice |  | Folio
a | Erreur référence LED | [9 empty] | 2011-12-08 | JMH |  |  | #REF! |  |  | 43 |  | e |  | 3
Indice | Description | [9 empty] | Date | Nom |  | Nota | [8 empty] | 3
Ce plan est la propriété de la société Robert JULIAT S.A.S. Toute reproduction, même partielle est formellement interdite sans autorisation.

## 44
Désignation |  | LOC | MONTAGE | Description | Valeur |  | Tolérance | Boitier | Fabricant | Référence |  |  | Description |  |  |  | Substituable |  | Concerné par l'indice
Circuit Imprimé : |  |  |  | RJ41007860b | [12 empty] | NON
C1 |  | 7 | OUI | CC2220 | 10uF | 100V | X7R |  | TDK | CKG57NX7R2A106M | [6 empty] | NON
C2 |  | 7 | OUI | CC2220 | 10uF | 100V | X7R |  | TDK | CKG57NX7R2A106M | [6 empty] | NON
C3 |  | 7 | NON | CC1206 | 100nF | 100V | X7R | 1206 | AVX | 12061C104KAZ2A | [6 empty] | OUI |  | a
C4 |  | 7 | OUI | CC0603 | 100nF | 100v | X7R |  | muRata | GRM188R72A104KA35D | [6 empty] | OUI
C5 |  | 7 | OUI | CC0603 | 1uF | 16v | X7R |  | muRata | GRM188R71C105KA12D | [6 empty] | OUI
C6 |  | 7 | OUI | CC0603 | 100nF | 50V | X7R |  | muRata | GRM188R71H104KA93D | [6 empty] | OUI
C7 |  | 7 | OUI | CC0603 | 470pF | 50V | X7R |  | muRata | GRM188R71H471KA01D | [6 empty] | OUI
C8 |  | 7 | NON | CC0603 | 2.2nF | 50V | X7R |  | muRata | GRM188R71H222KA01D | [6 empty] | OUI
C9 |  | 4 | OUI | Cchim. Ø4 | 2.2uF | 50V | X7R |  | PANASONIC | ECE-V1HA2R2SR | [6 empty] | OUI
C10 |  | 1 | OUI | CC0603 | 100nF | 50V | X7R |  | muRata | GRM188R71H104KA93D | [6 empty] | OUI
C11 |  | 1 | OUI | CC0603 | 100nF | 50V | X7R |  | muRata | GRM188R71H104KA93D | [6 empty] | OUI
C12 |  | 1 | OUI | CC0603 | 100nF | 50V | X7R |  | muRata | GRM188R71H104KA93D | [6 empty] | OUI
C13 |  | 1 | OUI | CC0603 | 100nF | 50V | X7R |  | muRata | GRM188R71H104KA93D | [6 empty] | OUI
C14 |  | 4 | OUI | Cchim. Ø4 | 2.2uF | 50V | X7R |  | PANASONIC | ECE-V1HA2R2SR | [6 empty] | OUI
C15 |  | 4 | OUI | Cchim. Ø4 | 2.2uF | 50V | X7R |  | PANASONIC | ECE-V1HA2R2SR | [6 empty] | OUI
C16 |  | 4 | OUI | Cchim. Ø4 | 2.2uF | 50V | X7R |  | PANASONIC | ECE-V1HA2R2SR | [6 empty] | OUI
C17 |  | 5 | OUI | CC1206 | 1uF | 100V | X7R |  | muRata | GRM31CR72A105KA01L | [6 empty] | OUI
C18 |  | 5 | OUI | CC1206 | 10uF | 25V | X7R |  | muRata | GRM31CR71E106KA12L | [6 empty] | OUI
C19 |  | 5 | OUI | CC0603 | 8.2nF | 100V | X7R |  | AVX | 06031C822KAT2A | [6 empty] | OUI
C20 |  | 5 | OUI | CC0603 | 1.2nF | 100V | X7R |  | AVX | 06031C122KAT2A | [6 empty] | OUI
C21 |  | 5 | OUI | CC0603 | 1.5nF | 100V | X7R |  | AVX | 06031C152JAT2A | [6 empty] | OUI
C22 |  | 5 | OUI | CC0805 | 22nF | 100V | X7R |  | muRata | GRM21BR72A223KA01L | [6 empty] | OUI
C23 |  | 5 | OUI | CC0805 | 1uF | 50V | X7R |  | muRata | GRM21BR71H105KA12L | [6 empty] | OUI
C24 |  | 5 | OUI | CC0805 | 1uF | 50V | X7R |  | muRata | GRM21BR71H105KA12L | [6 empty] | OUI
C25 |  | 5 | OUI | CC0805 | 100nF | 50V | X7R |  | muRata | GRM21BR71H104KA01L | [6 empty] | OUI
C26 |  | 5 | OUI | CC0805 | 1uF | 50V | X7R |  | muRata | GRM21BR71H105KA12L | [6 empty] | OUI
C27 |  | 1 | OUI | CC0603 | 100nF | 50V | X7R |  | muRata | GRM188R71H104KA93D | [6 empty] | OUI
C28 |  | 1 | OUI | CC0603 | 100nF | 50V | X7R |  | muRata | GRM188R71H104KA93D | [6 empty] | OUI
C29 |  | 1 | OUI | CC0603 | 100nF | 50V | X7R |  | muRata | GRM188R71H104KA93D | [6 empty] | OUI
C30 |  | 1 | OUI | CC0603 | 100nF | 50V | X7R |  | muRata | GRM188R71H104KA93D | [6 empty] | OUI
C31 |  | 5 | OUI | CC0603 | 12nF | 50V | X7R |  | AVX | 06035C122KAT2A | [6 empty] | OUI
C32 |  | 5 | OUI | CC0805 | 100nF | 50V | X7R |  | muRata | GRM21BR71H104KA01L | [6 empty] | OUI
C33 |  | 5 | OUI | CC0805 | 10uF | 10V | X7R |  | muRata | GRM21BR71A106KE51L | [6 empty] | OUI
C34 |  | 5 | OUI | CC0805 | 10uF | 10V | X7R |  | muRata | GRM21BR71A106KE51L | [6 empty] | OUI
C35 |  | 5 | OUI | CC0805 | 10uF | 10V | X7R |  | muRata | GRM21BR71A106KE51L | [6 empty] | OUI
C36 |  | 4 | OUI | CC0603 | 1nF | 50V | X7R |  | muRata | GRM188R71H102KA01D | [6 empty] | OUI
C37 |  | 4 | OUI | CC0603 | 100nF | 50V | X7R |  | muRata | GRM188R71H104KA93D | [6 empty] | OUI
C38 |  | 4 | OUI | CC0603 | 100pF | 50V | X7R |  | YAGEO | CC0603KRX7R9BB101 | [6 empty] | OUI
C39 |  | 4 | OUI | CC0603 | 2.2nF | 50V | X7R |  | muRata | GRM188R71H222KA01D | [6 empty] | OUI
C40 |  | 4 | OUI | CC0603 | 2.2nF | 50V | X7R |  | muRata | GRM188R71H222KA01D | [6 empty] | OUI
C41 |  | 4 | OUI | CC0603 | 2.2nF | 50V | X7R |  | muRata | GRM188R71H222KA01D | [6 empty] | OUI
C42 |  | 4 | OUI | CC0603 | 2.2nF | 50V | X7R |  | muRata | GRM188R71H222KA01D | [6 empty] | OUI
C43 |  | 4 | OUI | CC0603 | 2.2nF | 50V | X7R |  | muRata | GRM188R71H222KA01D | [6 empty] | OUI
C44 |  | 4 | OUI | CC0603 | 2.2nF | 50V | X7R |  | muRata | GRM188R71H222KA01D | [6 empty] | OUI
C45 |  | 4 | OUI | CC0603 | 100nF | 50V | X7R |  | muRata | GRM188R71H104KA93D | [6 empty] | OUI
C46 |  | 4 | OUI | CC0603 | 100nF | 50V | X7R |  | muRata | GRM188R71H104KA93D | [6 empty] | OUI
C47 |  | 4 | OUI | CC0603 | 100nF | 50V | X7R |  | muRata | GRM188R71H104KA93D | [6 empty] | OUI
C48 |  | 4 | OUI | CC0603 | 2.2nF | 50V | X7R |  | muRata | GRM188R71H222KA01D | [6 empty] | OUI
C49 |  | 4 | OUI | CC0603 | 2.2nF | 50V | X7R |  | muRata | GRM188R71H222KA01D | [6 empty] | OUI
C50 |  | 4 | OUI | CC0603 | 2.2nF | 50V | X7R |  | muRata | GRM188R71H222KA01D | [6 empty] | OUI
C51 |  | 4 | OUI | CC0603 | 2.2nF | 50V | X7R |  | muRata | GRM188R71H222KA01D | [6 empty] | OUI
C52 |  | 4 | OUI | CC0603 | 2.2nF | 50V | X7R |  | muRata | GRM188R71H222KA01D | [6 empty] | OUI
C53 |  | 4 | OUI | CC0603 | 2.2nF | 50V | X7R |  | muRata | GRM188R71H222KA01D | [6 empty] | OUI
C54 |  | 4 | OUI | CC0603 | 2.2nF | 50V | X7R |  | muRata | GRM188R71H222KA01D | [6 empty] | OUI
C55 |  | 4 | OUI | CC0603 | 100nF | 50V | X7R |  | muRata | GRM188R71H104KA93D | [6 empty] | OUI
C56 |  | 2 | OUI | CC0805 | 100nF | 50V | X7R |  | muRata | GRM21BR71H104KA01L | [6 empty] | OUI
C58 |  | 5 | OUI | C Ø8mm | 100uF | 25V | X7R |  | NICHICON | UCZ1E101MCL1GS | [6 empty] | OUI
C63 |  | 5 | OUI | CC0603 | 12nF | 50V | X7R |  | AVX | 06035C122KAT2A | [6 empty] | OUI
C64 |  | 5 | OUI | CC0805 | 1uF | 50V | X7R |  | muRata | GRM21BR71H105KA12L | [6 empty] | OUI
C65 |  | 5 | OUI | CC0603 | 100nF | 50V | X7R |  | muRata | GRM188R71H104KA93D | [6 empty] | OUI
C66 |  | 5 | OUI | CC0805 | 4.7uF |  | X7R |  | muRata | GRM21BR71C475KA73L | [6 empty] | OUI
C67 |  | 5 | OUI | CC0805 | 100nF | 50V | X7R |  | muRata | GRM21BR71H104KA01L | [6 empty] | OUI
C68 |  | 2 | OUI | CC0805 | 100nF | 50V | X7R |  | muRata | GRM21BR71H104KA01L | [6 empty] | OUI
C69 |  | 2 | OUI | CC0805 | 100nF | 50V | X7R |  | muRata | GRM21BR71H104KA01L | [6 empty] | OUI
C70 |  | 6 | OUI | CC0603 | 22pF | 100V | C0G |  | AVX | 06031A220JAT2A | [6 empty] | OUI
C71 |  | 6 | OUI | CC0603 | 22pF | 100V | C0G |  | AVX | 06031A220JAT2A | [6 empty] | OUI
C72 |  | 6 | OUI | CC0603 | 22pF | 100V | C0G |  | AVX | 06031A220JAT2A | [6 empty] | OUI
C73 |  | 6 | OUI | CC0603 | 22pF | 100V | C0G |  | AVX | 06031A220JAT2A | [6 empty] | OUI
C74 |  | 6 | OUI | CC0603 | 22pF | 100V | C0G |  | AVX | 06031A220JAT2A | [6 empty] | OUI
C75 |  | 6 | OUI | CC0603 | 22pF | 100V | C0G |  | AVX | 06031A220JAT2A | [6 empty] | OUI
C76 |  | 6 | OUI | CC0603 | 22pF | 100V | C0G |  | AVX | 06031A220JAT2A | [6 empty] | OUI
d | [13 empty] | CPU DRIVER | Crée par | Crée le |  | Vérifié par |  |  | Edité le
c | [14 empty] | JMH | 2011-06-20 |  |  |  |  | 2026-08-06
b | [13 empty] | Nomenclature ZEP | N° plan RJ |  |  | Rep |  | Indice |  | Folio
a | [14 empty] | #REF! |  |  | 44 |  | b |  | 1
Indice | Description | [9 empty] | Date | Nom |  | Nota | [8 empty] | 3
Ce plan est la propriété de la société Robert JULIAT S.A.S. Toute reproduction, même partielle est formellement interdite sans autorisation.
Désignation |  | LOC | MONTAGE | Description | Valeur |  | Tolérance | Boitier | Fabricant | Référence |  |  | Description |  |  |  | Substituable |  | Concerné par l'indice
C77 |  | 6 | OUI | CC0603 | 22pF | 100V | C0G |  | AVX | 06031A220JAT2A | [6 empty] | OUI
C78 |  | 6 | OUI | CC0603 | 22pF | 100V | C0G |  | AVX | 06031A220JAT2A | [6 empty] | OUI
C79 |  | 6 | OUI | CC0603 | 22pF | 100V | C0G |  | AVX | 06031A220JAT2A | [6 empty] | OUI
C80 |  | 6 | OUI | CC0603 | 22pF | 100V | C0G |  | AVX | 06031A220JAT2A | [6 empty] | OUI
C81 |  | 6 | OUI | CC0603 | 22pF | 100V | C0G |  | AVX | 06031A220JAT2A | [6 empty] | OUI
C82 |  | 6 | OUI | CC0603 | 22pF | 100V | C0G |  | AVX | 06031A220JAT2A | [6 empty] | OUI
C83 |  | 6 | OUI | CC0603 | 22pF | 100V | C0G |  | AVX | 06031A220JAT2A | [6 empty] | OUI
C84 |  | 6 | OUI | CC0603 | 22pF | 100V | C0G |  | AVX | 06031A220JAT2A | [6 empty] | OUI
C85 |  | 6 | OUI | CC0603 | 22pF | 100V | C0G |  | AVX | 06031A220JAT2A | [6 empty] | OUI
C86 |  | 6 | OUI | CC0603 | 22pF | 100V | C0G |  | AVX | 06031A220JAT2A | [6 empty] | OUI
C87 |  | 6 | OUI | CC0603 | 22pF | 100V | C0G |  | AVX | 06031A220JAT2A | [6 empty] | OUI
C88 |  | 6 | OUI | CC0603 | 22pF | 100V | C0G |  | AVX | 06031A220JAT2A | [6 empty] | OUI
D1 |  | 7 | OUI | DIODE SCHOTTHY | 3A | 100V |  | DO-214AB | VISHAY | SS3H10-E3/57T | [6 empty] | NON
D2 |  | 5 | OUI | DIODE SCHOTTHY | 3A | 200V |  | SMA-FL | ON SEMICONDUCTOR | MBRAF3200T3G | [6 empty] | NON |  | b
D3 |  | 5 | OUI | DIODE SCHOTTHY | 0,5A | 20V |  |  | ON SEMICONDUCTOR | MBR0520LT1G | [6 empty] | NON
D6 |  | 5 | OUI | DIODE SCHOTTHY | 0,5A | 20V |  |  | ON SEMICONDUCTOR | MBR0520LT1G | [6 empty] | NON
F1 |  | 5 | OUI | FUSIBLE 375mA |  |  |  |  | LITTLEFUSE | 0154.375DRT |  |  | AVEC SUPPORT |  |  |  | NON
F2 |  | 7 | OUI | FUSIBLE 2A |  |  |  |  | LITTLEFUSE | 0154.002DRT |  |  | AVEC SUPPORT |  |  |  | NON
J1 |  | 6 | OUI | Con. ZIF 20pts |  |  |  |  | WURTH | 686 120 144 22 | [6 empty] | OUI
J2 |  | 6 | OUI | Con. MM 10pts |  |  |  |  | WURTH | 6903 6729 10 76 | [6 empty] | OUI
J3 |  | 6 | OUI | Con. MM 10pts |  |  |  |  | WURTH | 6903 6729 10 76 | [6 empty] | OUI
J4 |  | 6 | OUI | Con. ZIF 6pts |  |  |  |  | WURTH | 686 106 144 22 | [6 empty] | OUI
J5 |  | 6 | OUI | Con. 16A 2pts |  |  |  |  | WAGO | 236-600 + 236-746 + 236-851 |  |  | ATTENTION monter le capot orange sur la borne orange et la borne noir de l'autre coté Couper pin à 1mm de hauteur |  |  |  | OUI
J6 |  | 6 | OUI | miniHE10 12pts |  |  |  |  | ERNI | 154805 | [6 empty] | OUI
J7 |  | 6 | NON | Con. ZIF 6pts |  |  |  |  | WURTH | 686 106 144 22 | [6 empty] | OUI
J10 |  | 6 | OUI | Con. 2,54mm 4pts |  |  |  |  | HARWIN | M20-87 7 04 42 | [6 empty] | OUI
J12 |  | 6 | OUI | Con. MM 10pts |  |  |  |  | WURTH | 6903 6729 10 76 | [6 empty] | OUI
J14 |  | 6 | OUI | Con. MM 16pts |  |  |  |  | WURTH | 6903 6729 16 76 | [6 empty] | OUI
J15 |  | 6 | NON | Con. ZIF 16pts |  |  |  |  | WURTH | 686 116 144 22 | [6 empty] | OUI
L1 |  | 7 | OUI | 33uH |  |  |  |  | TDK | SLF12575T-330M3R2-PF | [6 empty] | NON
L2 |  | 5 | OUI | 120uH |  |  |  |  | BOURNS | SRR1210-121M | [6 empty] | NON
L3 |  | 5 | OUI | 150uH |  |  |  |  | BOURNS | SRR1210-151M | [6 empty] | NON
L4 |  | 5 | OUI | 33uH |  |  |  |  | BOURNS | SRR1210-330M | [6 empty] | NON
L5 |  | 5 | OUI | FERRITE |  |  |  |  | muRata | BLM41PG600SN1L | [6 empty] | OUI
L6 |  | 5 | OUI | FERRITE |  |  |  |  | muRata | BLM41PG600SN1L | [6 empty] | OUI
L7 |  | 5 | OUI | FERRITE |  |  |  |  | muRata | BLM41PG600SN1L | [6 empty] | OUI
LD1 |  | 5 | OUI | LED JAUNE |  |  |  |  | KINGBRIGHT | KP-1608YC | [6 empty] | OUI
LD2 |  | 5 | OUI | LED JAUNE |  |  |  |  | KINGBRIGHT | KP-1608YC | [6 empty] | OUI
LD3 |  | 5 | OUI | LED JAUNE |  |  |  |  | KINGBRIGHT | KP-1608YC | [6 empty] | OUI
Q1 |  | 1 | OUI | QUARTZ 8MHz |  |  |  |  | CITIZEN | HCM49 8.000MABJ-UT | [6 empty] | OUI
R1 |  | 7 | OUI | RM2512 | 0R27 | 1W | 1% | 2512 | VISHAY | WSL2512L270FTA | [6 empty] | OUI
R2 |  | 7 | OUI | RTF0603 | 49.9k | 0,1W | 1% | 0603 | VISHAY | CRCW060349K9FKEA | [6 empty] | OUI
R3 |  | 1 | OUI | RTF0603 | 47k | 0,1W | 1% | 0603 | VISHAY | CRCW060347K0FKEA | [6 empty] | OUI
R4 |  | 1 | OUI | RTF0603 | 47k | 0,1W | 1% | 0603 | VISHAY | CRCW060347K0FKEA | [6 empty] | OUI
R5 |  | 1 | OUI | RTF0603 | 47k | 0,1W | 1% | 0603 | VISHAY | CRCW060347K0FKEA | [6 empty] | OUI
R6 |  | 1 | OUI | RTF0603 | 10k | 0,1W | 1% | 0603 | VISHAY | CRCW060310K0FKEA | [6 empty] | OUI
R7 |  | 1 | OUI | RTF0603 | 1M | 0,1W | 1% | 0603 | VISHAY | CRCW06031M00FKEA | [6 empty] | OUI
R8 |  | 5 | OUI | RTF0603 | 4.7k | 0,1W | 1% | 0603 | VISHAY | CRCW06034K70FKEA | [6 empty] | OUI
R9 |  | 7 | OUI | RTF0603 | 6.98k | 0,1W | 1% | 0603 | VISHAY | CRCW06036K98FKEA | [6 empty] | OUI
R10 |  | 7 | OUI | RTF0603 | 0R | 0,1W | 1% | 0603 | VISHAY | CRCW06030000Z0EA | [6 empty] | OUI
R11 |  | 7 | OUI | RTF0603 | 1k | 0,1W | 1% | 0603 | VISHAY | CRCW06031K00FKEA | [6 empty] | OUI
R12 |  | 7 | OUI | RTF0603 | 16.5k | 0,1W | 1% | 0603 | VISHAY | CRCW060316K5FKEA | [6 empty] | OUI
R13 |  | 7 | NON | RTF0603 | 1R | 0,1W | 1% | 0603 | VISHAY | CRCW06031R00FKEA | [6 empty] | OUI
R14 |  | 7 | NON | RTF0603 | 1R | 0,1W | 1% | 0603 | VISHAY | CRCW06031R00FKEA | [6 empty] | OUI
R15 |  | 7 | NON | RTF0603 | 10k | 0,1W | 1% | 0603 | VISHAY | CRCW060310K0FKEA | [6 empty] | OUI
R16 |  | 7 | NON | RTF0603 | 100R | 0,1W | 1% | 0603 | VISHAY | CRCW0603100RKFEA | [6 empty] | OUI
R17 |  | 7 | NON | RTF0603 | 0R | 0,1W | 1% | 0603 | VISHAY | CRCW06030000Z0EA | [6 empty] | OUI
R18 |  | 7 | OUI | RTF0603 | 0R | 0,1W | 1% | 0603 | VISHAY | CRCW06030000Z0EA | [6 empty] | OUI
R19 |  | 5 | OUI | RTF0805 | 1.02k | 0,125W | 1% | 0805 | VISHAY | CRCW08051K02FKEA | [6 empty] | OUI
R20 |  | 5 | OUI | RTF0805 | 8.87k | 0,125W | 1% | 0805 | VISHAY | CRCW08058K87FKEA | [6 empty] | OUI
R21 |  | 5 | OUI | RTF0805 | 20.5k | 0,125W | 1% | 0805 | VISHAY | CRCW080520K5FKEA | [6 empty] | OUI
R22 |  | 5 | OUI | RTF0805 | 33.2k | 0,125W | 1% | 0805 | VISHAY | CRCW080533K2FKEA | [6 empty] | OUI
R23 |  | 5 | OUI | RTF0805 | 1.15k | 0,125W | 1% | 0805 | VISHAY | CRCW08051K15FKEA | [6 empty] | OUI
R24 |  | 5 | OUI | RTF0603 | 105k | 0,1W | 1% | 0603 | VISHAY | CRCW0603105KFKEA | [6 empty] | OUI
R25 |  | 5 | OUI | RTF0603 | 69.8k | 0,1W | 1% | 0603 | VISHAY | CRCW060369K8FKEA | [6 empty] | OUI
R26 |  | 5 | OUI | RTF0603 | 1k | 0,1W | 1% | 0603 | VISHAY | CRCW06031K00FKEA | [6 empty] | OUI
R27 |  | 5 | OUI | RTF0603 | 1k | 0,1W | 1% | 0603 | VISHAY | CRCW06031K00FKEA | [6 empty] | OUI
R28 |  | 5 | OUI | RTF0603 | 0R47 | 0,1W | 1% | 0603 | VISHAY | CRCW0603R470FKEA | [6 empty] | OUI
R29 |  | 5 | OUI | RTF0603 | 1k | 0,1W | 1% | 0603 | VISHAY | CRCW06031K00FKEA | [6 empty] | OUI
R30 |  | 5 | OUI | RTF0603 | 316R | 0,1W | 1% | 0603 | VISHAY | CRCW0603316RFKEA | [6 empty] | OUI
d | [13 empty] | CPU DRIVER | Crée par | Crée le |  | Vérifié par |  |  | Edité le
c | [14 empty] | JMH | 2012-06-20 |  |  |  |  | 2026-08-06
b | [13 empty] | Nomenclature ZEP | N° plan RJ |  |  | Rep |  | Indice |  | Folio
a | [14 empty] | #REF! |  |  | 44 |  | b |  | 2
Indice | Description | [9 empty] | Date | Nom |  | Nota | [8 empty] | 3
Ce plan est la propriété de la société Robert JULIAT S.A.S. Toute reproduction, même partielle est formellement interdite sans autorisation.
Désignation |  | LOC | MONTAGE | Description | Valeur |  | Tolérance | Boitier | Fabricant | Référence |  |  | Description |  |  |  | Substituable |  | Concerné par l'indice
R31 |  | 5 | OUI | RTF0603 | 46.4k | 0,1W | 1% | 0603 | VISHAY | CRCW060346K4FKEA | [6 empty] | OUI
R32 |  | 5 | OUI | RTF0603 | 105k | 0,1W | 1% | 0603 | VISHAY | CRCW0603105KFKEA | [6 empty] | OUI
R33 |  | 3 | OUI | RTF0603 | 10k | 0,1W | 1% | 0603 | VISHAY | CRCW060310K0FKEA | [6 empty] | OUI
R34 |  | 2 | OUI | RTF0603 | 10k | 0,1W | 1% | 0603 | VISHAY | CRCW060310K0FKEA | [6 empty] | OUI
R35 |  | 6 | OUI | RTF0603 | 100R | 0,1W | 1% | 0603 | VISHAY | CRCW0603100RKFEA | [6 empty] | OUI
R36 |  | 6 | OUI | POTENTIOMETRE 1T | 10k | 0,1W | 25% | - | TT ELECTRONICS | 35WR10KLF | [6 empty] | OUI
R37 |  | 6 | OUI | RTF0805 | 470R | 0,125W | 1% | 0805 | VISHAY | CRCW0805470RFKEA | [6 empty] | OUI
R38 |  | 6 | OUI | RTF0805 | 470R | 0,125W | 1% | 0805 | VISHAY | CRCW0805470RFKEA | [6 empty] | OUI
R39 |  | 5 | OUI | RTF0805 | 1.15k | 0,125W | 1% | 0805 | VISHAY | CRCW08051K15FKEA | [6 empty] | OUI
R40 |  | 5 | OUI | RTF0603 | 2.43R | 0,1W | 1% | 0603 | VISHAY | CRCW06032R43FKEA | [6 empty] | OUI
R41 |  | 2 | NON | RTF0603 | 1k | 0,1W | 1% | 0603 | VISHAY | CRCW06031K00FKEA | [6 empty] | OUI
R42 |  | 4 | OUI | RTF0603 | 100R | 0,1W | 1% | 0603 | VISHAY | CRCW0603100RKFEA | [6 empty] | OUI
R43 |  | 4 | OUI | RTF0603 | 100R | 0,1W | 1% | 0603 | VISHAY | CRCW0603100RKFEA | [6 empty] | OUI
R44 |  | 4 | OUI | RTF0603 | 100R | 0,1W | 1% | 0603 | VISHAY | CRCW0603100RKFEA | [6 empty] | OUI
R45 |  | 4 | OUI | RTF0603 | 100R | 0,1W | 1% | 0603 | VISHAY | CRCW0603100RKFEA | [6 empty] | OUI
R46 |  | 4 | OUI | RTF0603 | 100R | 0,1W | 1% | 0603 | VISHAY | CRCW0603100RKFEA | [6 empty] | OUI
R47 |  | 4 | OUI | RTF0603 | 100R | 0,1W | 1% | 0603 | VISHAY | CRCW0603100RKFEA | [6 empty] | OUI
R48 |  | 4 | OUI | RTF0603 | 100R | 0,1W | 1% | 0603 | VISHAY | CRCW0603100RKFEA | [6 empty] | OUI
R49 |  | 4 | OUI | RTF0603 | 100R | 0,1W | 1% | 0603 | VISHAY | CRCW0603100RKFEA | [6 empty] | OUI
R50 |  | 4 | OUI | RTF0603 | 100R | 0,1W | 1% | 0603 | VISHAY | CRCW0603100RKFEA | [6 empty] | OUI
R51 |  | 4 | OUI | RTF0603 | 100R | 0,1W | 1% | 0603 | VISHAY | CRCW0603100RKFEA | [6 empty] | OUI
R52 |  | 4 | OUI | RTF0603 | 100R | 0,1W | 1% | 0603 | VISHAY | CRCW0603100RKFEA | [6 empty] | OUI
R53 |  | 4 | OUI | RTF0603 | 100R | 0,1W | 1% | 0603 | VISHAY | CRCW0603100RKFEA | [6 empty] | OUI
R54 |  | 4 | OUI | RTF0603 | 100R | 0,1W | 1% | 0603 | VISHAY | CRCW0603100RKFEA | [6 empty] | OUI
R55 |  | 4 | OUI | RTF0603 | 100k | 0,1W | 1% | 0603 | VISHAY | CRCW0603100KFKEA | [6 empty] | OUI
R56 |  | 4 | OUI | RTF0603 | 4.7k | 0,1W | 1% | 0603 | VISHAY | CRCW06034K70FKEA | [6 empty] | OUI
R57 |  | 4 | OUI | RTF0603 | 100k | 0,1W | 1% | 0603 | VISHAY | CRCW0603100KFKEA | [6 empty] | OUI
R58 |  | 4 | OUI | RTF0603 | 4.7k | 0,1W | 1% | 0603 | VISHAY | CRCW06034K70FKEA | [6 empty] | OUI
R59 |  | 4 | OUI | RTF0603 | 4.7k | 0,1W | 1% | 0603 | VISHAY | CRCW06034K70FKEA | [6 empty] | OUI
R60 |  | 4 | OUI | RTF0603 | 20k | 0,1W | 1% | 0603 | VISHAY | CRCW060320K0FKEA | [6 empty] | OUI
R61 |  | 4 | OUI | RTF0603 | 20k | 0,1W | 1% | 0603 | VISHAY | CRCW060320K0FKEA | [6 empty] | OUI
R62 |  | 4 | OUI | RTF0603 | 10k | 0,1W | 1% | 0603 | VISHAY | CRCW060310K0FKEA | [6 empty] | OUI
R63 |  | 3 | OUI | RTF0603 | 1k | 0,1W | 1% | 0603 | VISHAY | CRCW06031K00FKEA | [6 empty] | OUI
R64 |  | 2 | OUI | RTF0603 | 10k | 0,1W | 1% | 0603 | VISHAY | CRCW060310K0FKEA | [6 empty] | OUI
R65 |  | 7 | OUI | RTF0603 | 1k | 0,1W | 1% | 0603 | VISHAY | CRCW06031K00FKEA | [6 empty] | OUI
T1 |  | 1 | OUI | BIAX RESISTOR TRANSITOR | 50V | 0,1A |  | SOT23 | ON SEMICONDUCTOR | MMUN2211LT1G | [6 empty] | OUI
T2 |  | 1 | OUI | BIAX RESISTOR TRANSITOR | 50V | 0,1A |  | SOT23 | ON SEMICONDUCTOR | MMUN2211LT1G | [6 empty] | OUI
T3 |  | 1 | OUI | BIAX RESISTOR TRANSITOR | 50V | 0,1A |  | SOT23 | ON SEMICONDUCTOR | MMUN2211LT1G | [6 empty] | OUI
T4 |  | 1 | OUI | BIAX RESISTOR TRANSITOR | 50V | 0,1A |  | SOT23 | ON SEMICONDUCTOR | MMUN2211LT1G | [6 empty] | OUI
U1 |  | 7 | OUI | Driver BUCK |  |  |  | eMSOP10 | NATIONAL SEMICONDUCTOR | LM3409HVMY | [6 empty] | NON
U2 |  | 7 | OUI | P-MOSFET | 100V | 5,9A |  | DPAK | ZETEX | ZXMP10A18KTC | [6 empty] | NON
U3 |  | 7 | NON | N&P - MOSFET | 30V | 2,5/2A |  | SSOT6 | FAIRCHILD | FDC6333C | [6 empty] | NON
U4 |  | 7 | NON | N-MOSFET | 100V | 7,5A |  | SO-8 | FAIRCHILD | FDS3672 | [6 empty] | NON
U5 |  | 5 | OUI | BUCK REGULATOR | 75V | 1,5A |  | TSSOP-16EP | NATIONAL SEMICONDUCTOR | LM5575MH | [6 empty] | NON
U6 |  | 5 | OUI | BUCK REGULATOR | 80V | 0,7A |  | LLP8 | NATIONAL SEMICONDUCTOR | LM5007SD | [6 empty] | NON
U7 |  | 5 | OUI | BUCK REGULATOR | 80V | 0,7A |  | LLP8 | NATIONAL SEMICONDUCTOR | LM5007SD | [6 empty] | NON
U8 |  | 1 | OUI | DSP-CONTROLLER |  |  |  |  | FREESCALE | MC56F8356VFVE | [6 empty] | NON
U9 |  | 5 | OUI | REFERENCE TENSION | 2,098V |  |  | SOT23-3 | TEXAS INSTRUMENTS | REF3020AIDBZT | [6 empty] | NON
U10 |  | 2 | OUI | SUPPORT CMS |  |  |  | DIP-8 | FISCHER ARIES ELECTRONICS | DIL SMD 08 Z 08-3518-00 |  |  | pour driver TI SN65HVD1781P |  |  |  | OUI
U11 |  | 2 | NON | DRIVER CANBUS | 3,3V |  |  | SO-8 | TEXAS INSTRUMENTS | SN65HVD230 | [6 empty] | NON
U12 |  | 2 | OUI | DRIVER RS-485 | 3,3V |  |  | SO-8 | TEXAS INSTRUMENTS | SN65HVD1781D |  |  | FAULT PROTECTED RS-485 TRANSCEIVER |  |  |  | NON
U13 |  | 2 | OUI | DAC 16BITS |  |  |  | SC70-6 | TEXAS INSTRUMENTS | DAC8411 | [6 empty] | NON
U14 |  | 2 | OUI | EEPROM | 1K |  |  | SOIC-8 | MICROCHIP | 25LC010A-1/SN | [6 empty] | NON
U15 |  | 2 | NON | DRIVER RS-485 | 3,3V |  |  | SO-8 | TEXAS INSTRUMENTS | SN65HVD1781D |  |  | FAULT PROTECTED RS-485 TRANSCEIVER |  |  |  | NON
Suivre procees RoHS
Repérer la carte dans la zone centrale avec l'indication "N° plan RJ" & "Rep" & "Indice"
d | [13 empty] | CPU DRIVER | Crée par | Crée le |  | Vérifié par |  |  | Edité le
c | [14 empty] | JMH | 2011-12-05 |  |  |  |  | 2026-08-06
b | Obsolescence D2 : SK310 - MBRAF3200 | [9 empty] | 2016-07-26 | JMH |  | Nomenclature ZEP | N° plan RJ |  |  | Rep |  | Indice |  | Folio
a | Suppression Cout Driver | [9 empty] | 2012-07-03 | JMH |  |  | #REF! |  |  | 44 |  | b |  | 3
Indice | Description | [9 empty] | Date | Nom |  | Nota | [8 empty] | 3
Ce plan est la propriété de la société Robert JULIAT S.A.S. Toute reproduction, même partielle est formellement interdite sans autorisation.

## 45
Désignation |  | LOC | MONTAGE | Description | Valeur |  | Tolérance | Boitier | Fabricant | Référence |  |  | Description |  |  |  | Substituable |  | Concerné par l'indice
Circuit Imprimé : |  |  |  | RJ41007860b | [12 empty] | NON
C1 |  | 7 | OUI | CC2220 | 10uF | 100V | X7R |  | TDK | CKG57NX7R2A106M | [6 empty] | NON
C2 |  | 7 | OUI | CC2220 | 10uF | 100V | X7R |  | TDK | CKG57NX7R2A106M | [6 empty] | NON
C3 |  | 7 | NON | CC1206 | 100nF | 100V | X7R | 1206 | AVX | 12061C104KAZ2A | [6 empty] | OUI
C4 |  | 7 | OUI | CC0603 | 100nF | 100v | X7R |  | muRata | GRM188R72A104KA35D | [6 empty] | OUI
C5 |  | 7 | OUI | CC0603 | 1uF | 16v | X7R |  | muRata | GRM188R71C105KA12D | [6 empty] | OUI
C6 |  | 7 | OUI | CC0603 | 100nF | 50V | X7R |  | muRata | GRM188R71H104KA93D | [6 empty] | OUI
C7 |  | 7 | OUI | CC0603 | 470pF | 50V | X7R |  | muRata | GRM188R71H471KA01D | [6 empty] | OUI
C8 |  | 7 | NON | CC0603 | 2.2nF | 50V | X7R |  | muRata | GRM188R71H222KA01D | [6 empty] | OUI
C9 |  | 4 | OUI | Cchim. Ø4 | 2.2uF | 50V | X7R |  | PANASONIC | ECE-V1HA2R2SR | [6 empty] | OUI
C10 |  | 1 | OUI | CC0603 | 100nF | 50V | X7R |  | muRata | GRM188R71H104KA93D | [6 empty] | OUI
C11 |  | 1 | OUI | CC0603 | 100nF | 50V | X7R |  | muRata | GRM188R71H104KA93D | [6 empty] | OUI
C12 |  | 1 | OUI | CC0603 | 100nF | 50V | X7R |  | muRata | GRM188R71H104KA93D | [6 empty] | OUI
C13 |  | 1 | OUI | CC0603 | 100nF | 50V | X7R |  | muRata | GRM188R71H104KA93D | [6 empty] | OUI
C14 |  | 4 | OUI | Cchim. Ø4 | 2.2uF | 50V | X7R |  | PANASONIC | ECE-V1HA2R2SR | [6 empty] | OUI
C15 |  | 4 | OUI | Cchim. Ø4 | 2.2uF | 50V | X7R |  | PANASONIC | ECE-V1HA2R2SR | [6 empty] | OUI
C16 |  | 4 | OUI | Cchim. Ø4 | 2.2uF | 50V | X7R |  | PANASONIC | ECE-V1HA2R2SR | [6 empty] | OUI
C17 |  | 5 | OUI | CC1206 | 1uF | 100V | X7R |  | muRata | GRM31CR72A105KA01L | [6 empty] | OUI
C18 |  | 5 | OUI | CC1206 | 10uF | 25V | X7R |  | muRata | GRM31CR71E106KA12L | [6 empty] | OUI
C19 |  | 5 | OUI | CC0603 | 8.2nF | 100V | X7R |  | AVX | 06031C822KAT2A | [6 empty] | OUI
C20 |  | 5 | OUI | CC0603 | 1.2nF | 100V | X7R |  | AVX | 06031C122KAT2A | [6 empty] | OUI
C21 |  | 5 | OUI | CC0603 | 1.5nF | 100V | X7R |  | AVX | 06031C152JAT2A | [6 empty] | OUI
C22 |  | 5 | OUI | CC0805 | 22nF | 100V | X7R |  | muRata | GRM21BR72A223KA01L | [6 empty] | OUI
C23 |  | 5 | OUI | CC0805 | 1uF | 50V | X7R |  | muRata | GRM21BR71H105KA12L | [6 empty] | OUI
C24 |  | 5 | OUI | CC0805 | 1uF | 50V | X7R |  | muRata | GRM21BR71H105KA12L | [6 empty] | OUI
C25 |  | 5 | OUI | CC0805 | 100nF | 50V | X7R |  | muRata | GRM21BR71H104KA01L | [6 empty] | OUI
C26 |  | 5 | OUI | CC0805 | 1uF | 50V | X7R |  | muRata | GRM21BR71H105KA12L | [6 empty] | OUI
C27 |  | 1 | OUI | CC0603 | 100nF | 50V | X7R |  | muRata | GRM188R71H104KA93D | [6 empty] | OUI
C28 |  | 1 | OUI | CC0603 | 100nF | 50V | X7R |  | muRata | GRM188R71H104KA93D | [6 empty] | OUI
C29 |  | 1 | OUI | CC0603 | 100nF | 50V | X7R |  | muRata | GRM188R71H104KA93D | [6 empty] | OUI
C30 |  | 1 | OUI | CC0603 | 100nF | 50V | X7R |  | muRata | GRM188R71H104KA93D | [6 empty] | OUI
C31 |  | 5 | OUI | CC0603 | 12nF | 50V | X7R |  | AVX | 06035C122KAT2A | [6 empty] | OUI
C32 |  | 5 | OUI | CC0805 | 100nF | 50V | X7R |  | muRata | GRM21BR71H104KA01L | [6 empty] | OUI
C33 |  | 5 | OUI | CC0805 | 10uF | 10V | X7R |  | muRata | GRM21BR71A106KE51L | [6 empty] | OUI
C34 |  | 5 | OUI | CC0805 | 10uF | 10V | X7R |  | muRata | GRM21BR71A106KE51L | [6 empty] | OUI
C35 |  | 5 | OUI | CC0805 | 10uF | 10V | X7R |  | muRata | GRM21BR71A106KE51L | [6 empty] | OUI
C36 |  | 4 | OUI | CC0603 | 1nF | 50V | X7R |  | muRata | GRM188R71H102KA01D | [6 empty] | OUI
C37 |  | 4 | OUI | CC0603 | 100nF | 50V | X7R |  | muRata | GRM188R71H104KA93D | [6 empty] | OUI
C38 |  | 4 | OUI | CC0603 | 100pF | 50V | X7R |  | YAGEO | CC0603KRX7R9BB101 | [6 empty] | OUI
C39 |  | 4 | OUI | CC0603 | 2.2nF | 50V | X7R |  | muRata | GRM188R71H222KA01D | [6 empty] | OUI
C40 |  | 4 | OUI | CC0603 | 2.2nF | 50V | X7R |  | muRata | GRM188R71H222KA01D | [6 empty] | OUI
C41 |  | 4 | OUI | CC0603 | 2.2nF | 50V | X7R |  | muRata | GRM188R71H222KA01D | [6 empty] | OUI
C42 |  | 4 | OUI | CC0603 | 2.2nF | 50V | X7R |  | muRata | GRM188R71H222KA01D | [6 empty] | OUI
C43 |  | 4 | OUI | CC0603 | 2.2nF | 50V | X7R |  | muRata | GRM188R71H222KA01D | [6 empty] | OUI
C44 |  | 4 | OUI | CC0603 | 2.2nF | 50V | X7R |  | muRata | GRM188R71H222KA01D | [6 empty] | OUI
C45 |  | 4 | OUI | CC0603 | 100nF | 50V | X7R |  | muRata | GRM188R71H104KA93D | [6 empty] | OUI
C46 |  | 4 | OUI | CC0603 | 100nF | 50V | X7R |  | muRata | GRM188R71H104KA93D | [6 empty] | OUI
C47 |  | 4 | OUI | CC0603 | 100nF | 50V | X7R |  | muRata | GRM188R71H104KA93D | [6 empty] | OUI
C48 |  | 4 | OUI | CC0603 | 2.2nF | 50V | X7R |  | muRata | GRM188R71H222KA01D | [6 empty] | OUI
C49 |  | 4 | OUI | CC0603 | 2.2nF | 50V | X7R |  | muRata | GRM188R71H222KA01D | [6 empty] | OUI
C50 |  | 4 | OUI | CC0603 | 2.2nF | 50V | X7R |  | muRata | GRM188R71H222KA01D | [6 empty] | OUI
C51 |  | 4 | OUI | CC0603 | 2.2nF | 50V | X7R |  | muRata | GRM188R71H222KA01D | [6 empty] | OUI
C52 |  | 4 | OUI | CC0603 | 2.2nF | 50V | X7R |  | muRata | GRM188R71H222KA01D | [6 empty] | OUI
C53 |  | 4 | OUI | CC0603 | 2.2nF | 50V | X7R |  | muRata | GRM188R71H222KA01D | [6 empty] | OUI
C54 |  | 4 | OUI | CC0603 | 2.2nF | 50V | X7R |  | muRata | GRM188R71H222KA01D | [6 empty] | OUI
C55 |  | 4 | OUI | CC0603 | 100nF | 50V | X7R |  | muRata | GRM188R71H104KA93D | [6 empty] | OUI
C56 |  | 2 | OUI | CC0805 | 100nF | 50V | X7R |  | muRata | GRM21BR71H104KA01L | [6 empty] | OUI
C58 |  | 5 | OUI | C Ø8mm | 100uF | 25V | X7R |  | NICHICON | UCZ1E101MCL1GS | [6 empty] | OUI
C63 |  | 5 | OUI | CC0603 | 12nF | 50V | X7R |  | AVX | 06035C122KAT2A | [6 empty] | OUI
C64 |  | 5 | OUI | CC0805 | 1uF | 50V | X7R |  | muRata | GRM21BR71H105KA12L | [6 empty] | OUI
C65 |  | 5 | OUI | CC0603 | 100nF | 50V | X7R |  | muRata | GRM188R71H104KA93D | [6 empty] | OUI
C66 |  | 5 | OUI | CC0805 | 4.7uF |  | X7R |  | muRata | GRM21BR71C475KA73L | [6 empty] | OUI
C67 |  | 5 | OUI | CC0805 | 100nF | 50V | X7R |  | muRata | GRM21BR71H104KA01L | [6 empty] | OUI
C68 |  | 2 | OUI | CC0805 | 100nF | 50V | X7R |  | muRata | GRM21BR71H104KA01L | [6 empty] | OUI
C69 |  | 2 | OUI | CC0805 | 100nF | 50V | X7R |  | muRata | GRM21BR71H104KA01L | [6 empty] | OUI
C70 |  | 6 | OUI | CC0603 | 22pF | 100V | C0G |  | AVX | 06031A220JAT2A | [6 empty] | OUI
C71 |  | 6 | OUI | CC0603 | 22pF | 100V | C0G |  | AVX | 06031A220JAT2A | [6 empty] | OUI
C72 |  | 6 | OUI | CC0603 | 22pF | 100V | C0G |  | AVX | 06031A220JAT2A | [6 empty] | OUI
C73 |  | 6 | OUI | CC0603 | 22pF | 100V | C0G |  | AVX | 06031A220JAT2A | [6 empty] | OUI
C74 |  | 6 | OUI | CC0603 | 22pF | 100V | C0G |  | AVX | 06031A220JAT2A | [6 empty] | OUI
C75 |  | 6 | OUI | CC0603 | 22pF | 100V | C0G |  | AVX | 06031A220JAT2A | [6 empty] | OUI
C76 |  | 6 | OUI | CC0603 | 22pF | 100V | C0G |  | AVX | 06031A220JAT2A | [6 empty] | OUI
d | [13 empty] | CPU DRIVER | Crée par | Crée le |  | Vérifié par |  |  | Edité le
c | [14 empty] | JMH | 2011-06-20 |  |  |  |  | 2026-08-06
b | [13 empty] | Nomenclature 360LF | N° plan RJ |  |  | Rep |  | Indice |  | Folio
a | [14 empty] | #REF! |  |  | 45 |  | a |  | 1
Indice | Description | [9 empty] | Date | Nom |  | Nota | [8 empty] | 3
Ce plan est la propriété de la société Robert JULIAT S.A.S. Toute reproduction, même partielle est formellement interdite sans autorisation.
Désignation |  | LOC | MONTAGE | Description | Valeur |  | Tolérance | Boitier | Fabricant | Référence |  |  | Description |  |  |  | Substituable |  | Concerné par l'indice
C77 |  | 6 | OUI | CC0603 | 22pF | 100V | C0G |  | AVX | 06031A220JAT2A | [6 empty] | OUI
C78 |  | 6 | OUI | CC0603 | 22pF | 100V | C0G |  | AVX | 06031A220JAT2A | [6 empty] | OUI
C79 |  | 6 | OUI | CC0603 | 22pF | 100V | C0G |  | AVX | 06031A220JAT2A | [6 empty] | OUI
C80 |  | 6 | OUI | CC0603 | 22pF | 100V | C0G |  | AVX | 06031A220JAT2A | [6 empty] | OUI
C81 |  | 6 | OUI | CC0603 | 22pF | 100V | C0G |  | AVX | 06031A220JAT2A | [6 empty] | OUI
C82 |  | 6 | OUI | CC0603 | 22pF | 100V | C0G |  | AVX | 06031A220JAT2A | [6 empty] | OUI
C83 |  | 6 | OUI | CC0603 | 22pF | 100V | C0G |  | AVX | 06031A220JAT2A | [6 empty] | OUI
C84 |  | 6 | OUI | CC0603 | 22pF | 100V | C0G |  | AVX | 06031A220JAT2A | [6 empty] | OUI
C85 |  | 6 | OUI | CC0603 | 22pF | 100V | C0G |  | AVX | 06031A220JAT2A | [6 empty] | OUI
C86 |  | 6 | OUI | CC0603 | 22pF | 100V | C0G |  | AVX | 06031A220JAT2A | [6 empty] | OUI
C87 |  | 6 | OUI | CC0603 | 22pF | 100V | C0G |  | AVX | 06031A220JAT2A | [6 empty] | OUI
C88 |  | 6 | OUI | CC0603 | 22pF | 100V | C0G |  | AVX | 06031A220JAT2A | [6 empty] | OUI
D1 |  | 7 | OUI | DIODE SCHOTTHY | 3A | 100V |  | DO-214AB | VISHAY | SS3H10-E3/57T | [6 empty] | NON
D2 |  | 5 | OUI | DIODE SCHOTTHY | 3A | 200V |  | SMA-FL | ON SEMICONDUCTOR | MBRAF3200T3G | [6 empty] | NON |  | a
D3 |  | 5 | OUI | DIODE SCHOTTHY | 0,5A | 20V |  |  | ON SEMICONDUCTOR | MBR0520LT1G | [6 empty] | NON
D6 |  | 5 | OUI | DIODE SCHOTTHY | 0,5A | 20V |  |  | ON SEMICONDUCTOR | MBR0520LT1G | [6 empty] | NON
F1 |  | 5 | OUI | FUSIBLE 375mA |  |  |  |  | LITTLEFUSE | 0154.375DRT |  |  | AVEC SUPPORT |  |  |  | NON
F2 |  | 7 | OUI | FUSIBLE 2A |  |  |  |  | LITTLEFUSE | 0154.002DRT |  |  | AVEC SUPPORT |  |  |  | NON
J1 |  | 6 | OUI | Con. ZIF 20pts |  |  |  |  | WURTH | 686 120 144 22 | [6 empty] | OUI
J2 |  | 6 | OUI | Con. MM 10pts |  |  |  |  | WURTH | 6903 6729 10 76 | [6 empty] | OUI
J3 |  | 6 | OUI | Con. MM 10pts |  |  |  |  | WURTH | 6903 6729 10 76 | [6 empty] | OUI
J4 |  | 6 | OUI | Con. ZIF 6pts |  |  |  |  | WURTH | 686 106 144 22 | [6 empty] | OUI
J5 |  | 6 | OUI | Con. 16A 2pts |  |  |  |  | WAGO | 236-600 + 236-746 + 236-851 |  |  | ATTENTION monter le capot orange sur la borne orange et la borne noir de l'autre coté Couper pin à 1mm de hauteur |  |  |  | OUI
J6 |  | 6 | OUI | miniHE10 12pts |  |  |  |  | ERNI | 154805 | [6 empty] | OUI
J7 |  | 6 | NON | Con. ZIF 6pts |  |  |  |  | WURTH | 686 106 144 22 | [6 empty] | OUI
J10 |  | 6 | OUI | Con. 2,54mm 4pts |  |  |  |  | HARWIN | M20-87 7 04 42 | [6 empty] | OUI
J12 |  | 6 | OUI | Con. MM 10pts |  |  |  |  | WURTH | 6903 6729 10 76 | [6 empty] | OUI
J14 |  | 6 | OUI | Con. MM 16pts |  |  |  |  | WURTH | 6903 6729 16 76 | [6 empty] | OUI
J15 |  | 6 | NON | Con. ZIF 16pts |  |  |  |  | WURTH | 686 116 144 22 | [6 empty] | OUI
L1 |  | 7 | OUI | 33uH |  |  |  |  | TDK | SLF12575T-330M3R2-PF | [6 empty] | NON
L2 |  | 5 | OUI | 120uH |  |  |  |  | BOURNS | SRR1210-121M | [6 empty] | NON
L3 |  | 5 | OUI | 150uH |  |  |  |  | BOURNS | SRR1210-151M | [6 empty] | NON
L4 |  | 5 | OUI | 33uH |  |  |  |  | BOURNS | SRR1210-330M | [6 empty] | NON
L5 |  | 5 | OUI | FERRITE |  |  |  |  | muRata | BLM41PG600SN1L | [6 empty] | OUI
L6 |  | 5 | OUI | FERRITE |  |  |  |  | muRata | BLM41PG600SN1L | [6 empty] | OUI
L7 |  | 5 | OUI | FERRITE |  |  |  |  | muRata | BLM41PG600SN1L | [6 empty] | OUI
LD1 |  | 5 | OUI | LED JAUNE |  |  |  |  | KINGBRIGHT | KP-1608YC | [6 empty] | OUI
LD2 |  | 5 | OUI | LED JAUNE |  |  |  |  | KINGBRIGHT | KP-1608YC | [6 empty] | OUI
LD3 |  | 5 | OUI | LED JAUNE |  |  |  |  | KINGBRIGHT | KP-1608YC | [6 empty] | OUI
Q1 |  | 1 | OUI | QUARTZ 8MHz |  |  |  |  | CITIZEN | HCM49 8.000MABJ-UT | [6 empty] | OUI
R1 |  | 7 | OUI | RM2512 | 0R15 | 1W | 1% | 2512 | VISHAY | WSL2512L150FTA | [6 empty] | OUI
R2 |  | 7 | OUI | RTF0603 | 49.9k | 0,1W | 1% | 0603 | VISHAY | CRCW060349K9FKEA | [6 empty] | OUI
R3 |  | 1 | OUI | RTF0603 | 47k | 0,1W | 1% | 0603 | VISHAY | CRCW060347K0FKEA | [6 empty] | OUI
R4 |  | 1 | OUI | RTF0603 | 47k | 0,1W | 1% | 0603 | VISHAY | CRCW060347K0FKEA | [6 empty] | OUI
R5 |  | 1 | OUI | RTF0603 | 47k | 0,1W | 1% | 0603 | VISHAY | CRCW060347K0FKEA | [6 empty] | OUI
R6 |  | 1 | OUI | RTF0603 | 10k | 0,1W | 1% | 0603 | VISHAY | CRCW060310K0FKEA | [6 empty] | OUI
R7 |  | 1 | OUI | RTF0603 | 1M | 0,1W | 1% | 0603 | VISHAY | CRCW06031M00FKEA | [6 empty] | OUI
R8 |  | 5 | OUI | RTF0603 | 4.7k | 0,1W | 1% | 0603 | VISHAY | CRCW06034K70FKEA | [6 empty] | OUI
R9 |  | 7 | OUI | RTF0603 | 6.98k | 0,1W | 1% | 0603 | VISHAY | CRCW06036K98FKEA | [6 empty] | OUI
R10 |  | 7 | OUI | RTF0603 | 0R | 0,1W | 1% | 0603 | VISHAY | CRCW06030000Z0EA | [6 empty] | OUI
R11 |  | 7 | OUI | RTF0603 | 1k | 0,1W | 1% | 0603 | VISHAY | CRCW06031K00FKEA | [6 empty] | OUI
R12 |  | 7 | OUI | RTF0603 | 16.5k | 0,1W | 1% | 0603 | VISHAY | CRCW060316K5FKEA | [6 empty] | OUI
R13 |  | 7 | NON | RTF0603 | 1R | 0,1W | 1% | 0603 | VISHAY | CRCW06031R00FKEA | [6 empty] | OUI
R14 |  | 7 | NON | RTF0603 | 1R | 0,1W | 1% | 0603 | VISHAY | CRCW06031R00FKEA | [6 empty] | OUI
R15 |  | 7 | NON | RTF0603 | 10k | 0,1W | 1% | 0603 | VISHAY | CRCW060310K0FKEA | [6 empty] | OUI
R16 |  | 7 | NON | RTF0603 | 100R | 0,1W | 1% | 0603 | VISHAY | CRCW0603100RKFEA | [6 empty] | OUI
R17 |  | 7 | NON | RTF0603 | 0R | 0,1W | 1% | 0603 | VISHAY | CRCW06030000Z0EA | [6 empty] | OUI
R18 |  | 7 | OUI | RTF0603 | 0R | 0,1W | 1% | 0603 | VISHAY | CRCW06030000Z0EA | [6 empty] | OUI
R19 |  | 5 | OUI | RTF0805 | 1.02k | 0,125W | 1% | 0805 | VISHAY | CRCW08051K02FKEA | [6 empty] | OUI
R20 |  | 5 | OUI | RTF0805 | 8.87k | 0,125W | 1% | 0805 | VISHAY | CRCW08058K87FKEA | [6 empty] | OUI
R21 |  | 5 | OUI | RTF0805 | 20.5k | 0,125W | 1% | 0805 | VISHAY | CRCW080520K5FKEA | [6 empty] | OUI
R22 |  | 5 | OUI | RTF0805 | 33.2k | 0,125W | 1% | 0805 | VISHAY | CRCW080533K2FKEA | [6 empty] | OUI
R23 |  | 5 | OUI | RTF0805 | 1.15k | 0,125W | 1% | 0805 | VISHAY | CRCW08051K15FKEA | [6 empty] | OUI
R24 |  | 5 | OUI | RTF0603 | 105k | 0,1W | 1% | 0603 | VISHAY | CRCW0603105KFKEA | [6 empty] | OUI
R25 |  | 5 | OUI | RTF0603 | 69.8k | 0,1W | 1% | 0603 | VISHAY | CRCW060369K8FKEA | [6 empty] | OUI
R26 |  | 5 | OUI | RTF0603 | 1k | 0,1W | 1% | 0603 | VISHAY | CRCW06031K00FKEA | [6 empty] | OUI
R27 |  | 5 | OUI | RTF0603 | 1k | 0,1W | 1% | 0603 | VISHAY | CRCW06031K00FKEA | [6 empty] | OUI
R28 |  | 5 | OUI | RTF0603 | 0R47 | 0,1W | 1% | 0603 | VISHAY | CRCW0603R470FKEA | [6 empty] | OUI
R29 |  | 5 | OUI | RTF0603 | 1k | 0,1W | 1% | 0603 | VISHAY | CRCW06031K00FKEA | [6 empty] | OUI
R30 |  | 5 | OUI | RTF0603 | 316R | 0,1W | 1% | 0603 | VISHAY | CRCW0603316RFKEA | [6 empty] | OUI
d | [13 empty] | CPU DRIVER | Crée par | Crée le |  | Vérifié par |  |  | Edité le
c | [14 empty] | JMH | 2012-06-20 |  |  |  |  | 2026-08-06
b | [13 empty] | Nomenclature 360LF | N° plan RJ |  |  | Rep |  | Indice |  | Folio
a | [14 empty] | #REF! |  |  | 45 |  | a |  | 2
Indice | Description | [9 empty] | Date | Nom |  | Nota | [8 empty] | 3
Ce plan est la propriété de la société Robert JULIAT S.A.S. Toute reproduction, même partielle est formellement interdite sans autorisation.
Désignation |  | LOC | MONTAGE | Description | Valeur |  | Tolérance | Boitier | Fabricant | Référence |  |  | Description |  |  |  | Substituable |  | Concerné par l'indice
R31 |  | 5 | OUI | RTF0603 | 46.4k | 0,1W | 1% | 0603 | VISHAY | CRCW060346K4FKEA | [6 empty] | OUI
R32 |  | 5 | OUI | RTF0603 | 105k | 0,1W | 1% | 0603 | VISHAY | CRCW0603105KFKEA | [6 empty] | OUI
R33 |  | 3 | OUI | RTF0603 | 10k | 0,1W | 1% | 0603 | VISHAY | CRCW060310K0FKEA | [6 empty] | OUI
R34 |  | 2 | OUI | RTF0603 | 10k | 0,1W | 1% | 0603 | VISHAY | CRCW060310K0FKEA | [6 empty] | OUI
R35 |  | 6 | OUI | RTF0603 | 100R | 0,1W | 1% | 0603 | VISHAY | CRCW0603100RKFEA | [6 empty] | OUI
R36 |  | 6 | OUI | POTENTIOMETRE 1T | 10k | 0,1W | 25% | - | TT ELECTRONICS | 35WR10KLF | [6 empty] | OUI
R37 |  | 6 | OUI | RTF0805 | 470R | 0,125W | 1% | 0805 | VISHAY | CRCW0805470RFKEA | [6 empty] | OUI
R38 |  | 6 | OUI | RTF0805 | 470R | 0,125W | 1% | 0805 | VISHAY | CRCW0805470RFKEA | [6 empty] | OUI
R39 |  | 5 | OUI | RTF0805 | 1.15k | 0,125W | 1% | 0805 | VISHAY | CRCW08051K15FKEA | [6 empty] | OUI
R40 |  | 5 | OUI | RTF0603 | 2.43R | 0,1W | 1% | 0603 | VISHAY | CRCW06032R43FKEA | [6 empty] | OUI
R41 |  | 2 | NON | RTF0603 | 1k | 0,1W | 1% | 0603 | VISHAY | CRCW06031K00FKEA | [6 empty] | OUI
R42 |  | 4 | OUI | RTF0603 | 100R | 0,1W | 1% | 0603 | VISHAY | CRCW0603100RKFEA | [6 empty] | OUI
R43 |  | 4 | OUI | RTF0603 | 100R | 0,1W | 1% | 0603 | VISHAY | CRCW0603100RKFEA | [6 empty] | OUI
R44 |  | 4 | OUI | RTF0603 | 100R | 0,1W | 1% | 0603 | VISHAY | CRCW0603100RKFEA | [6 empty] | OUI
R45 |  | 4 | OUI | RTF0603 | 100R | 0,1W | 1% | 0603 | VISHAY | CRCW0603100RKFEA | [6 empty] | OUI
R46 |  | 4 | OUI | RTF0603 | 100R | 0,1W | 1% | 0603 | VISHAY | CRCW0603100RKFEA | [6 empty] | OUI
R47 |  | 4 | OUI | RTF0603 | 100R | 0,1W | 1% | 0603 | VISHAY | CRCW0603100RKFEA | [6 empty] | OUI
R48 |  | 4 | OUI | RTF0603 | 100R | 0,1W | 1% | 0603 | VISHAY | CRCW0603100RKFEA | [6 empty] | OUI
R49 |  | 4 | OUI | RTF0603 | 100R | 0,1W | 1% | 0603 | VISHAY | CRCW0603100RKFEA | [6 empty] | OUI
R50 |  | 4 | OUI | RTF0603 | 100R | 0,1W | 1% | 0603 | VISHAY | CRCW0603100RKFEA | [6 empty] | OUI
R51 |  | 4 | OUI | RTF0603 | 100R | 0,1W | 1% | 0603 | VISHAY | CRCW0603100RKFEA | [6 empty] | OUI
R52 |  | 4 | OUI | RTF0603 | 100R | 0,1W | 1% | 0603 | VISHAY | CRCW0603100RKFEA | [6 empty] | OUI
R53 |  | 4 | OUI | RTF0603 | 100R | 0,1W | 1% | 0603 | VISHAY | CRCW0603100RKFEA | [6 empty] | OUI
R54 |  | 4 | OUI | RTF0603 | 100R | 0,1W | 1% | 0603 | VISHAY | CRCW0603100RKFEA | [6 empty] | OUI
R55 |  | 4 | OUI | RTF0603 | 100k | 0,1W | 1% | 0603 | VISHAY | CRCW0603100KFKEA | [6 empty] | OUI
R56 |  | 4 | OUI | RTF0603 | 4.7k | 0,1W | 1% | 0603 | VISHAY | CRCW06034K70FKEA | [6 empty] | OUI
R57 |  | 4 | OUI | RTF0603 | 100k | 0,1W | 1% | 0603 | VISHAY | CRCW0603100KFKEA | [6 empty] | OUI
R58 |  | 4 | OUI | RTF0603 | 4.7k | 0,1W | 1% | 0603 | VISHAY | CRCW06034K70FKEA | [6 empty] | OUI
R59 |  | 4 | OUI | RTF0603 | 4.7k | 0,1W | 1% | 0603 | VISHAY | CRCW06034K70FKEA | [6 empty] | OUI
R60 |  | 4 | OUI | RTF0603 | 20k | 0,1W | 1% | 0603 | VISHAY | CRCW060320K0FKEA | [6 empty] | OUI
R61 |  | 4 | OUI | RTF0603 | 20k | 0,1W | 1% | 0603 | VISHAY | CRCW060320K0FKEA | [6 empty] | OUI
R62 |  | 4 | OUI | RTF0603 | 10k | 0,1W | 1% | 0603 | VISHAY | CRCW060310K0FKEA | [6 empty] | OUI
R63 |  | 3 | OUI | RTF0603 | 1k | 0,1W | 1% | 0603 | VISHAY | CRCW06031K00FKEA | [6 empty] | OUI
R64 |  | 2 | OUI | RTF0603 | 10k | 0,1W | 1% | 0603 | VISHAY | CRCW060310K0FKEA | [6 empty] | OUI
R65 |  | 7 | OUI | RTF0603 | 1k | 0,1W | 1% | 0603 | VISHAY | CRCW06031K00FKEA | [6 empty] | OUI
T1 |  | 1 | OUI | BIAX RESISTOR TRANSITOR | 50V | 0,1A |  | SOT23 | ON SEMICONDUCTOR | MMUN2211LT1G | [6 empty] | OUI
T2 |  | 1 | OUI | BIAX RESISTOR TRANSITOR | 50V | 0,1A |  | SOT23 | ON SEMICONDUCTOR | MMUN2211LT1G | [6 empty] | OUI
T3 |  | 1 | OUI | BIAX RESISTOR TRANSITOR | 50V | 0,1A |  | SOT23 | ON SEMICONDUCTOR | MMUN2211LT1G | [6 empty] | OUI
T4 |  | 1 | OUI | BIAX RESISTOR TRANSITOR | 50V | 0,1A |  | SOT23 | ON SEMICONDUCTOR | MMUN2211LT1G | [6 empty] | OUI
U1 |  | 7 | OUI | Driver BUCK |  |  |  | eMSOP10 | NATIONAL SEMICONDUCTOR | LM3409HVMY | [6 empty] | NON
U2 |  | 7 | OUI | P-MOSFET | 100V | 5,9A |  | DPAK | ZETEX | ZXMP10A18KTC | [6 empty] | NON
U3 |  | 7 | NON | N&P - MOSFET | 30V | 2,5/2A |  | SSOT6 | FAIRCHILD | FDC6333C | [6 empty] | NON
U4 |  | 7 | NON | N-MOSFET | 100V | 7,5A |  | SO-8 | FAIRCHILD | FDS3672 | [6 empty] | NON
U5 |  | 5 | OUI | BUCK REGULATOR | 75V | 1,5A |  | TSSOP-16EP | NATIONAL SEMICONDUCTOR | LM5575MH | [6 empty] | NON
U6 |  | 5 | OUI | BUCK REGULATOR | 80V | 0,7A |  | LLP8 | NATIONAL SEMICONDUCTOR | LM5007SD | [6 empty] | NON
U7 |  | 5 | OUI | BUCK REGULATOR | 80V | 0,7A |  | LLP8 | NATIONAL SEMICONDUCTOR | LM5007SD | [6 empty] | NON
U8 |  | 1 | OUI | DSP-CONTROLLER |  |  |  |  | FREESCALE | MC56F8356VFVE | [6 empty] | NON
U9 |  | 5 | OUI | REFERENCE TENSION | 2,098V |  |  | SOT23-3 | TEXAS INSTRUMENTS | REF3020AIDBZT | [6 empty] | NON
U10 |  | 2 | OUI | SUPPORT CMS |  |  |  | DIP-8 | FISCHER ARIES ELECTRONICS | DIL SMD 08 Z 08-3518-00 |  |  | pour driver TI SN65HVD1781P |  |  |  | OUI
U11 |  | 2 | NON | DRIVER CANBUS | 3,3V |  |  | SO-8 | TEXAS INSTRUMENTS | SN65HVD230 | [6 empty] | NON
U12 |  | 2 | OUI | DRIVER RS-485 | 3,3V |  |  | SO-8 | TEXAS INSTRUMENTS | SN65HVD1781D |  |  | FAULT PROTECTED RS-485 TRANSCEIVER |  |  |  | NON
U13 |  | 2 | OUI | DAC 16BITS |  |  |  | SC70-6 | TEXAS INSTRUMENTS | DAC8411 | [6 empty] | NON
U14 |  | 2 | OUI | EEPROM | 1K |  |  | SOIC-8 | MICROCHIP | 25LC010A-1/SN | [6 empty] | NON
U15 |  | 2 | NON | DRIVER RS-485 | 3,3V |  |  | SO-8 | TEXAS INSTRUMENTS | SN65HVD1781D |  |  | FAULT PROTECTED RS-485 TRANSCEIVER |  |  |  | NON
Suivre procees RoHS
Repérer la carte dans la zone centrale avec l'indication "N° plan RJ" & "Rep" & "Indice"
d | [13 empty] | CPU DRIVER | Crée par | Crée le |  | Vérifié par |  |  | Edité le
c | [14 empty] | JMH | 2011-12-05 |  |  |  |  | 2026-08-06
b | [13 empty] | Nomenclature 360LF | N° plan RJ |  |  | Rep |  | Indice |  | Folio
a | Obsolescence D2 : SK310 - MBRAF3200 | [9 empty] | 2016-07-26 | JMH |  |  | #REF! |  |  | 45 |  | a |  | 3
Indice | Description | [9 empty] | Date | Nom |  | Nota | [8 empty] | 3
Ce plan est la propriété de la société Robert JULIAT S.A.S. Toute reproduction, même partielle est formellement interdite sans autorisation.

## 98
d |  |  |  | #REF! | Crée par | Crée le | Vérifié par |  | Edité le
c |  |  |  |  | JMH | #REF! |  |  | 2026-08-06
b | ajout Diode ON SEMICONDUCTOR MBRA3200 | 2016-07-26 | JMH | Datasheet | N° plan RJ |  | Rep | Indice |  | Folio
a | ajout Resistance Vishay, Condensateur muRata et AVX | 2011-12-19 | JMH |  | #REF! |  | 98 | b |  | 1
Indice | Description | Date | Nom | Nota | [6 empty] | 1
Ce plan est la propriété de la société Robert JULIAT S.A.S. Toute reproduction, même partielle est formellement interdite sans autorisation.