## Carrier
Item | Quantity | Reference | Package | Part | Part Number | Manufacturer | Notes
1 | 37 | C1,C5,C7,C8,C10,C12,C14,C16,C19,C23,C27,C29,C30,C32,C35,C37,C38,C41,C45,C49,C51,C52,C54,C55,C56,C60,C63,C67,C71,C73,C74,C76,C79,C81,C82,C85,C89 | 603 | 100nF | C0603C104M5RACAUTO | KEMET
2 | 16 | C3,C4,C11,C13,C25,C26,C33,C34,C47,C48,C57,C58,C69,C70,C77,C78 | 1210 | 10uF | GCM32EL8EH106KA07L
3 | 4 | C6,C28,C50,C72 | 1206 | 2.2uF | C3216X8L1H225K160AC
4 | 4 | C9,C31,C53,C75 | 805 | 1uF | C0805C105K5PAC7800 | KEMET
5 | 4 | C15,C36,C59,C80 | 603 | 22pF | C0603C220J1GACTU | KEMET
6 | 8 | C18,C21,C40,C43,C62,C65,C84,C87 | 603 | 1uF | C0603C105K8RACTU | KEMET
7 | 4 | C20,C42,C64,C86 | 603 | 470nF | C0603X474K8RACTU
8 | 4 | C22,C44,C66,C88 | 603 | 10nF | C0603C103M5RAC7411 | KEMET
9 | 4 | D2,D4,D5,D7 | 1610 | 15.6V | ESDA17P50-1U1M | STMicroelectronics
10 | 3 | D3,D8,D11 | SOD-123F | 24V | SMF24A | Littelfuse Inc.
11 | 1 | D6 | SOT-666 | 6.1V | ESDA6V1P6 | STMicroelectronics
12 | 8 | D12,D17,D19,D24,D26,D31,D33,D38 | SOD-123 | 15V | MMSZ5245B-TP | Micro Commercial Components (MCC)
13 | 8 | D13,D18,D20,D25,D27,D32,D34,D39 | SOD-523 | NSR05T40XV2T5G | NSR05T40XV2T5G
14 | 4 | D14,D21,D28,D35 | 603 | BLUE | APT1608QBC/D | Kingbright
15 | 4 | D15,D22,D29,D36 | 603 | ORANGE | APT1608SECK | Kingbright
16 | 4 | D16,D23,D30,D37 | 603 | GREEN | APT1608SGC | Kingbright
17 | 1 | F1 | 1206 | 10A | SF-1206HV10M-2 | Bourns Inc.
18 | 1 | J1 | SMT | HEADER 1x4 | 15SH-A-04-TS-SMT-T/R | Adam Tech
19 | 1 | J2 | TH | GFSH89M3N | GFSH89M3H/AA | POSITRONIC
20 | 1 | J3 | TH | HEADER 1x3 | 1-1123723-3 | TE Connectivity
21 | 1 | J4 | SMT | HEADER 1x2 | 15SH-A-02-TS-SMT-T/R | Adam Tech
22 | 1 | J5 | SMT | HEADER 1x8 | 15SH-A-08-TS-SMT-T/R | Adam Tech
23 | 1 | J6 | TH | HEADER 1x2 | 1-1123723-2 | TE Connectivity
24 | 4 | L1,L2,L3,L4 | SMT | 22uH 5A | SRP6060FA-220M | Bourns Inc.
25 | 5 | Q1,Q5,Q11,Q17,Q23 | TDSON-8 | BSC016N06NSATMA1 | BSC016N06NSATMA1 | Infineon Technologies
26 | 4 | Q2,Q8,Q14,Q20 | 8 PPAK | SI7655DN-T1-GE3 | SI7655DN-T1-GE3 | Vishay Siliconix
27 | 8 | Q3,Q4,Q9,Q10,Q15,Q16,Q21,Q22 | PPAK SO-8 | SIR418DP-T1-GE3 | SIR418DP-T1-GE3 | Vishay Siliconix
28 | 8 | Q6,Q7,Q12,Q13,Q18,Q19,Q24,Q25 | PPAK SO-8 | SI7145DP-T1-GE3 | SI7145DP-T1-GE3 | Vishay Siliconix
29 | 9 | R1,R16,R26,R42,R52,R68,R78,R94,R104 | 603 | 100R | CRCW0603100RFKEAC | Vishay Dale
30 | 8 | R2,R8,R28,R34,R54,R60,R80,R86 | 2010 | 0.01R | WSL2010R0100FEA18 | Vishay Dale
31 | 4 | R3,R29,R55,R81 | 1210 | 2R | CRCW12102R00JNEA | Vishay Dale
32 | 4 | R5,R31,R57,R83 | 603 | 1k | CRCW06031K00FKTA | Vishay Dale
33 | 4 | R6,R32,R58,R84 | 1206 | 10R | CRCW120610R0FKEAC | Vishay Dale
34 | 8 | R24,R51,R74,R103,R21,R47,R73,R99 | 603 | 10k | CRCW060310K0FKEA | Vishay Dale
35 | 4 | R9,R35,R62,R87 | 603 | 154k | AC0603FR-07154KL | Yageo
36 | 4 | R10,R36,R61,R88 | 603 | 4.7R | CRCW06034R70JNEA | Vishay Dale
37 | 12 | R11,R12,R13,R37,R38,R39,R63,R64,R65,R89,R90,R91 | 603 | 100k | CRCW0603100KFKEA | Vishay Dale
38 | 4 | R14,R40,R66,R92 | 603 | 9.31k | CRCW06039K31FKEA | Vishay Dale
39 | 4 | R17,R43,R69,R95 | 603 | 17.8k | RC0603FR-0717K8L | Yageo
40 | 4 | R15,R41,R67,R93 | 603 | 22k | AC0603FR-1022KL | Yageo
41 | 4 | R18,R44,R70,R96 | 603 | 7.15k | CRCW06037K15FKEB | Vishay Dale
42 | 4 | R19,R45,R71,R97 | 603 | 3.3k | CRCW06033K30FKEAHP | Vishay Dale
43 | 4 | R20,R46,R72,R98 | 603 | 430k | CRCW0603430KFKEA | Vishay Dale
44 | 12 | R22,R23,R25,R48,R49,R50,R75,R76,R77,R100,R101,R102 | 603 | 8.2k | CRCW06038K20FKEA | Vishay Dale
45 | 4 | R27,R53,R79,R105 | 603 | 2k | CRCW06032K00FKEA | Vishay Dale
46 | 5 | U1,U3,U5,U7,U9 | 8-MSOP | LTC4357MS8 | LTC4357CMS8#TRPBF | Analog Devices Inc.
47 | 4 | U2,U4,U6,U8 | 24VQFN | BQ24630 | BQ24630RGER | Texas Instruments