## BQ2562x Links
Device | Product Folder Link | Calculator Link
BQ25620 | BQ25620 Product Page | BQ25620 Calculator
BQ25622 | BQ25622 Product Page | BQ25622 Calculator
BQ25628 | BQ25628 Product Page | BQ25628 Calculator
BQ25629 | BQ25629 Product Page | BQ25629 Calculator

## BQ25620
User Input
Fixed Value
Calculated Value
Duty Cycle |  |  | Output Capacitor Ripple Current
VBAT | 4 | V | ICOUT | 0.15396 | A
VBUS or VIN | 5 | V
D | 0.8
Output Capacitor Ripple Voltage
Inductor Ripple |  |  | VSYS | 4 | V
fs or fsw | 1.5 | MHz | CSYS | 20 | µF
L | 1 | µH | ΔVSYS | 2.2222 | mV
IRIPPLE | 0.53333 | A
TS resistor network
|  |  | RTH (semitech) | 103AT-2,3
Saturation Current |  |  | R_COLD (0C) | 27.28 | k-ohm
ICHG | 2 | A | R_HOT (60C) | 3.02 | k-ohm
ISAT Minimum | 2.2667 | A | REGN | 4.6 | V
|  |  | VTS_COLD | 3.3718 | 73.3%
|  |  | VTS_HOT | 1.5824 | 34.4%
Input Capacitor Ripple Current |  |  | RT1 | 5.239 | 5.23 k-ohm
ICIN | 0.8 | A | RT2 | 30.4219 | 30.1 k-ohm
*Please note 5.23 k-ohm and 30.1 k-ohm are for 103AT-2 thermistors
I_RIPPLE= (V_IN x D x (1−D) )/(f_s x L)
I_SAT ≥ I_CHG+(1/2) I_RIPPLE
I_CIN= I_CHG x √(D x (1−D))
I_(COUT )= I_RIPPLE/(2 x √3) ≈0.29 x I_RIPPLE
∆V_SYS= V_SYS/(8 x L x C_SYS x f_sw^2 ) (1−V_SYS/V_VBUS )
D= V_BAT/V_VBUS
RT2= (RTH_0degC x RTH_60degC x (1/V_(TS_0degC) −1/V_(TS_60degC) ))/(RTH_60degC x (1/V_(TS_60degC) −1)−RTH_0degC x (1/V_(TS_0degC) −1) )
RT1= ( 1/V_(TS_0degC) −1)/(1/R_T2 +1/RTH_0degC )

## BQ25622
User Input |  |  | Output Capacitor Ripple Current
Fixed Value |  |  | ICOUT | 0.15396 | A
Calculated Value
Duty Cycle |  |  | Output Capacitor Ripple Voltage
VBAT | 4 | V | VSYS | 4 | V
VBUS or VIN | 5 | V | CSYS | 20 | µF
D | 0.8 |  | ΔVSYS | 2.2222 | mV
TS resistor network
Inductor Ripple |  |  | RTH (semitech) | 103AT-2,3
fs or fsw | 1.5 | MHz | R_COLD (0C) | 27.28 | k-ohm
L | 1 | µH | R_HOT (60C) | 3.02 | k-ohm
IRIPPLE | 0.53333 | A | REGN | 4.6 | V
|  |  | VTS_COLD | 3.3718 | 73.3%
|  |  | VTS_HOT | 1.5824 | 34.4%
Saturation Current |  |  | RT1 | 5.239 | 5.23 k-ohm
ICHG | 2 | A | RT2 | 30.4219 | 30.1 k-ohm
ISAT Minimum | 2.2667 | A | *Please note 5.23 k-ohm and 30.1 k-ohm are for 103AT-2 thermistors
ILIM Pin Network
Input Capacitor Ripple Current |  |  | KILIM | 2500 | A-ohm
ICIN | 0.8 | A | IINREG | 1 | A
|  |  | RILIM | 2.5 | k-ohm
I_(COUT )= I_RIPPLE/(2 x √3) ≈0.29 x I_RIPPLE
∆V_SYS= V_SYS/(8 x L x C_SYS x f_sw^2 ) (1−V_SYS/V_VBUS )
RT2= (RTH_0degC x RTH_60degC x (1/V_(TS_0degC) −1/V_(TS_60degC) ))/(RTH_60degC x (1/V_(TS_60degC) −1)−RTH_0degC x (1/V_(TS_0degC) −1) )
RT1= ( 1/V_(TS_0degC) −1)/(1/R_T2 +1/RTH_0degC )
RILIM= KILIM/IINREG
I_RIPPLE= (V_IN x D x (1−D) )/(f_s x L)
I_SAT ≥ I_CHG+(1/2) I_RIPPLE
I_CIN= I_CHG x √(D x (1−D))
D= V_BAT/V_VBUS

## BQ25628
User Input |  |  | Output Capacitor Ripple Current
Fixed Value |  |  | ICOUT | 0.15396 | A
Calculated Value
Duty Cycle |  |  | Output Capacitor Ripple Voltage
VBAT | 4 | V | VSYS | 4 | V
VBUS or VIN | 5 | V | CSYS | 20 | µF
D | 0.8 |  | ΔVSYS | 2.2222 | mV
TS resistor network
Inductor Ripple |  |  | RTH (semitech) | 103AT-2,3
fs or fsw | 1.5 | MHz | R_COLD (0C) | 27.28 | k-ohm
L | 1 | µH | R_HOT (60C) | 3.02 | k-ohm
IRIPPLE | 0.53333 | A | REGN | 4.6 | V
|  |  | VTS_COLD | 3.3718 | 73.3%
|  |  | VTS_HOT | 1.5824 | 34.4%
Saturation Current |  |  | RT1 | 5.239 | 5.23 k-ohm
ICHG | 2 | A | RT2 | 30.4219 | 30.1 k-ohm
ISAT Minimum | 2.2667 | A | *Please note 5.23 k-ohm and 30.1 k-ohm are for 103AT-2 thermistors
ILIM Pin Network
Input Capacitor Ripple Current |  |  | KILIM | 2500 | A-ohm
ICIN | 0.8 | A | IINREG | 1 | A
|  |  | RILIM | 2.5 | k-ohm
I_RIPPLE= (V_IN x D x (1−D) )/(f_s x L)
I_SAT ≥ I_CHG+(1/2) I_RIPPLE
I_CIN= I_CHG x √(D x (1−D))
D= V_BAT/V_VBUS
I_(COUT )= I_RIPPLE/(2 x √3) ≈0.29 x I_RIPPLE
∆V_SYS= V_SYS/(8 x L x C_SYS x f_sw^2 ) (1−V_SYS/V_VBUS )
RT2= (RTH_0degC x RTH_60degC x (1/V_(TS_0degC) −1/V_(TS_60degC) ))/(RTH_60degC x (1/V_(TS_60degC) −1)−RTH_0degC x (1/V_(TS_0degC) −1) )
RT1= ( 1/V_(TS_0degC) −1)/(1/R_T2 +1/RTH_0degC )
RILIM= KILIM/IINREG

## BQ25629
User Input
Fixed Value
Calculated Value
Duty Cycle |  |  | Output Capacitor Ripple Current
VBAT | 4 | V | ICOUT | 0.15396 | A
VBUS or VIN | 5 | V
D | 0.8
Output Capacitor Ripple Voltage
Inductor Ripple |  |  | VSYS | 4 | V
fs or fsw | 1.5 | MHz | CSYS | 20 | µF
L | 1 | µH | ΔVSYS | 2.2222 | mV
IRIPPLE | 0.53333 | A
TS resistor network
|  |  | RTH (semitech) | 103AT-2,3
Saturation Current |  |  | R_COLD (0C) | 27.28 | k-ohm
ICHG | 2 | A | R_HOT (60C) | 3.02 | k-ohm
ISAT Minimum | 2.2667 | A | REGN | 4.6 | V
|  |  | VTS_COLD | 3.3718 | 73.3%
|  |  | VTS_HOT | 1.5824 | 34.4%
Input Capacitor Ripple Current |  |  | RT1 | 5.239 | 5.23 k-ohm
ICIN | 0.8 | A | RT2 | 30.4219 | 30.1 k-ohm
*Please note 5.23 k-ohm and 30.1 k-ohm are for 103AT-2 thermistors
I_RIPPLE= (V_IN x D x (1−D) )/(f_s x L)
I_SAT ≥ I_CHG+(1/2) I_RIPPLE
I_CIN= I_CHG x √(D x (1−D))
D= V_BAT/V_VBUS
I_(COUT )= I_RIPPLE/(2 x √3) ≈0.29 x I_RIPPLE
∆V_SYS= V_SYS/(8 x L x C_SYS x f_sw^2 ) (1−V_SYS/V_VBUS )
RT2= (RTH_0degC x RTH_60degC x (1/V_(TS_0degC) −1/V_(TS_60degC) ))/(RTH_60degC x (1/V_(TS_60degC) −1)−RTH_0degC x (1/V_(TS_0degC) −1) )
RT1= ( 1/V_(TS_0degC) −1)/(1/R_T2 +1/RTH_0degC )