## Sheet1
BQ25672
Rise
TS resistor network - JEITA
| RTH (semitech) | 103AT-2,3 | 0-60C
| R_COLD (0C) | 27.28 | k-ohm
| R_HOT (60C) | 3.02 | k-ohm
| VREGN | 6 | V | 6V OK ? | a)
| VCOLD | 3.665 | 73.3% | T1
| VCOOL | 3.555 | 71.1% | T2 (ignore for 895)
| VWARM | 2.485 | 49.7% | T3 (ignore for 895)
| VHOT | 1.775 | 35.5% | T5 |  |  | Note: VVREF = VREGN.
c) * | RT1 | 5.9197
a) | RT2 | 14.0909 |  |  | b)
| NTC(COOL) | -434.0147 | 10C
| NTC(WARM) | 10.0001 | 45C
b) | RT1 | 5.9197
d) | RT1 | -6.7563 |  | Formula in BQ25672
Fall
TS resistor network - JEITA
| RTH (semitech) | 103AT-2,3 | 0-60C
| R_COLD (0C) | 27.28 | k-ohm
| R_HOT (60C) | 3.02 | k-ohm |  | c)
| VREGN | 6 | V | 6V OK ?
| VCOLD | 3.6 | 72% | T1 |  | * In calculations VTCO is used as VT1. VLTF is used as VT5
| VCOOL | 3.49 | 69.8% | T2 (ignore for 895)
| VWARM | 2.42 | 48.4% | T3 (ignore for 895)
| VHOT | 1.71 | 34.2% | T5
c) * | RT1 | 6.2557 |  |  | d)
a) | RT2 | 14.3035 | [5 empty] | Formula in BQ25672 datasheet
| NTC(COOL) | -1334.4326 | 10C
| NTC(WARM) | 9.9492 | 45C
b) | RT1 | 6.2557
d) | RT1 | -6.777 |  | Formula in BQ25672
BQ25672 Datasheet info
JEITA THERMISTOR COMPARATOR (CHARGE MODE)
VREGN | 5 | V
| Rise |  | Fall
VT1 | 3.665 | 73.3% | 3.6 | 72%
VT2 | 3.555 | 71.1% | 3.49 | 69.8%
| 3.42 | 68.4% | 3.355 | 67.1%
| 3.275 | 65.5% | 3.21 | 64.2%
| 3.12 | 62.4% | 3.055 | 61.1%
VT3 | 2.485 | 49.7% | 2.42 | 48.4%
| 2.305 | 46.1% | 2.24 | 44.8%
| 2.125 | 42.5% | 2.06 | 41.2%
| 1.95 | 39% | 1.885 | 37.7%
VT4 | ? | ? | ? | ?
VT5 | 1.775 | 35.5% | 1.71 | 34.2%