## BQ25792read_0616
REX-USB61 DLL Version 1.11 F/W Version 1.31
time | mode | dir | m/s | freq | addr | size | data
11:07 | i2c | [5 empty] | Set I2C Bus Frequency : 400KHz
11:07 | [6 empty] | Set Interval : 20 usec
11:07 | [6 empty] | Target Power Disabled
11:07 | i2c | write | master | 400 | 6B | 1 | 0
11:07 | i2c | read | master | 400 | 6B | 73 | 1A 04 EC 00 C8 24 01 2C 01 01 A3 00 DC 4B 3D A2 80 00 00 01 1C AA C0 7A 54 00 32 00 00 01 00 00 00 00 20 02 00 00 00 00 00 00 00 00 00 00 30 00 00 00 00 00 00 00 00 00 00 00 00 00 00 00 00 00 00 00 00 00 00 00 00 00 08
11:07 | i2c | write | master | 400 | 6B | 2 | 12 40
11:07 | i2c | write | master | 400 | 6B | 1 | 0
11:07 | i2c | read | master | 400 | 6B | 73 | 1A 04 EC 00 C8 24 01 2C 01 01 A3 00 DC 4B 3D A2 80 00 40 01 1C AA C0 7A 54 00 32 47 0E 01 00 00 00 00 C7 10 00 00 00 00 00 00 00 00 00 00 30 00 00 00 00 00 00 00 00 00 00 00 00 00 00 00 00 00 00 00 00 00 00 00 00 00 08
11:07 | [6 empty] | Target Power Disabled
Re-acquisition of register value
| +0 | +1 | +2 | +3 | +4 | +5 | +6 | +7 | +8 | +9 | +A | +B | +C | +D | +E | +F
00 | 1A | 04 | EC | 00 | C8 | 24 | 01 | 2C | 01 | 01 | A3 | 00 | DC | 4B | 3D | A2
10 | 80 | 00 | 00 | 01 | 1C | AA | C0 | 7A | 54 | 00 | 32 | 00 | 00 | 01 | 00 | 00
20 | 00 | 00 | 20 | 02 | 00 | 00 | 00 | 00 | 00 | 00 | 00 | 00 | 00 | 00 | 30 | 00
30 | 00 | 00 | 00 | 00 | 00 | 00 | 00 | 00 | 00 | 00 | 00 | 00 | 00 | 00 | 00 | 00
40 | 00 | 00 | 00 | 00 | 00 | 00 | 00 | 00 | 08
:The part where reading failed last time
After rewriting the register value (REG12 EN_OTG=1h)
| +0 | +1 | +2 | +3 | +4 | +5 | +6 | +7 | +8 | +9 | +A | +B | +C | +D | +E | +F
00 | 1A | 04 | EC | 00 | C8 | 24 | 01 | 2C | 01 | 01 | A3 | 00 | DC | 4B | 3D | A2
10 | 80 | 00 | 40 | 01 | 1C | AA | C0 | 7A | 54 | 00 | 32 | 47 | 0E | 01 | 00 | 00
20 | 00 | 00 | C7 | 10 | 00 | 00 | 00 | 00 | 00 | 00 | 00 | 00 | 00 | 00 | 30 | 00
30 | 00 | 00 | 00 | 00 | 00 | 00 | 00 | 00 | 00 | 00 | 00 | 00 | 00 | 00 | 00 | 00
40 | 00 | 00 | 00 | 00 | 00 | 00 | 00 | 00 | 08
:OTG enable setting
:Register rewritten with OTG enabled