## BQ25896RTWR setting
BQ25896RTWR setting
Parameter | Address | Command | Notes | Reg
BCOLD | REG01 | 0000 0110 | Typ. 77% of REGN or -10°C w/ 103AT thermistor ) Set Boost Mode temperature monitor threshold voltage to disable boost mode. | Reg_01.bit5: default 77%
CONV_START | REG02 | 1001 0001 | ADC Conversion Start Control 1 – Start ADC Conversion
CONV_RATE |  |  | ADC Conversion Rate Selection 0 – One shot ADC conversion
ICO_EN |  |  | Input Current Optimizer (ICO) Enable 1 – Enable ICO Algorithm (default)
SYS_MIN | REG03 | 0001 1010 | 3.5V Minimum System Voltage Limit.
OTG |  | 0001 1010 | Disable
IPRECHG | REG05 | 0101 0000 | Precharge Current Limit max=384mA 64+256+64=384
ITERM |  |  | Termination Current Limit 64mA
JEITA CHG_TIMER | REG07 | 1001 1101 | Type C ：8 hrs
|  | 1001 1111 | Type A ：20 hrs TypeA 遇到不同的使用情境，如需充超過20hrs有可能充不飽
| REG09 | 0100 0100
ICHG | REG12 | 00100110 | 1.9A Fast Charge Current Limit.
VINDPM | REG0D | 0001 0011 | 4.5V Input Voltage Limit.
IINLIM | REG00 | Type C 3.0 | 00111010
|  | Type C 1.5 | 00011100
|  | Type A 0.9 | 00010000
|  | Type A 0.5 | 00001000
VREG | REG06 | 10001111 | 4.4V Termination Current Limit.
BATLOWV |  |  | 3V pre-charge to fast charge.
VRECHG |  |  | 200 Mv Battery Recharge Threshold (below battery regulation voltage).
EN_TERM | REG07 | 1001 1100 | Charging Termination Enable.
WATCHDOG |  |  | 40 s write or read i2c 皆可 I2C Watchdog Timer Setting. Need clear flag before 40s.
EN_TIMER |  |  | Charging Safety Timer Enable.
JEITA_ISET |  |  | 50% JEITA Low Temperature Current Setting
TREG | REG08 | 0000 0011 | 120°C Thermal Regulation Threshold.
動態調整 base on Li-battery spec
Parameter | Address | Command | Notes | Reg
Status 1 | REG0C | xxxxx101 | 當REG0C讀取到(xxxxx010) 須設定REG06(01110111)
| REG06 | 01000011 | 4.096V
Status 2 | REG0C | xxxxx000 | 當REG0C讀取到(xxxxx000) 須設定REG06(10001111)
| REG06 | 10001111 | 4.4V
| 3.84 |  | 3.84
|  | 0 | 0.512
| 0.256 | 1
0
0
|  | 0 | 0.032
|  | 0 | 0.016
| 4.096 |  | 4.4