## Wurth 15mm
General Parameters
Vin | 5 | V
Imax | 0.5 | A
Series and Parallel Resonant Capacitors
Ls | 12.231 | uH
Ls' | 13.393 | uH
fs | 100000 | Hz
fd | 1000000 | Hz
R | 0.7302 | Ω
C1,calc | 0.18913 | uF
C1,ch | 0.192 | uF
C2 | 2093.5736 | pF
C2,ch | 2000 | pF
Q | 105.2446 |  | Must be > 77
Current Limit and FOD
Ros1 | 20000 | Ω | Default
Ros2 | OPEN | Ω | Default
Rfod | 196 | Ω | Default
Rlim | 524 | Ω
R1 | 328 | Ω