## Sheet1
Sr.No | Part Reference | ASSEMBLY STATUS | Value | Description | MFG ID | MFG PART NO | AEC Qualified
1 | C124 |  | 0.1 uF | CAP CER 0.1UF 10% X7R 0603 100V | Murata Electronics | GCJ188R72A104KA01D | AEC-Q200
2 | C125 |  | 0.1 uF | CAP CER 0.1UF 10% X7R 0603 100V | Murata Electronics | GCJ188R72A104KA01D | AEC-Q200
3 | C126 |  | 22 pF | CAP CER 22PF 10% X7R 0603 100V | KEMET | C0603C220K1RACAUTO | AEC-Q200
4 | C127 |  | 0.01 uF | CAP CER 0.01UF 10% X7R 0603 50V | Murata Electronics | GCM188R71H103KA37D | AEC-Q200
5 | C128 |  | 150 uF | CAP ELE 150 UF 20% 50V | Nichicon | UUD1H151MNL1GS | AEC-Q200
6 | C129 |  | 33 uF | CAP ELE 33 UF 20% 50V | Panasonic Electronic Components | EEH-ZA1H330XP | AEC-Q200
7 | C130 |  | 10 uF | CAP CER 10UF 10% X7R 1210 50V | Taiyo Yuden | UMK325AB7106KMHP | AEC-Q200
8 | C131 |  | 10 uF | CAP CER 10UF 10% X7R 1210 50V | Taiyo Yuden | UMK325AB7106KMHP | AEC-Q200
9 | C132 |  | 1 uF | CAP CER 1UF 10% X5R 0603 50V | Murata Electronics | GRT188R61H105KE13D | AEC-Q200
10 | C133 |  | 0.1 uF | CAP CER 0.1UF 10% X7R 0603 50V | Murata Electronics | GCM188R71H104KA57J | AEC-Q200
11 | C134 |  | 22 pF | CAP CER 22PF 10% X7R 0603 100V | KEMET | C0603C220K1RACAUTO | AEC-Q200
12 | C135 |  | 0.01 uF | CAP CER 0.01UF 10% X7R 0805 100V | KEMET | C0805C103K1RECAUTO | AEC-Q200
13 | C136 |  | 0.1 uF | CAP CER 0.1UF 10% X7R 0603 50V | Murata Electronics | GCM188R71H104KA57J | AEC-Q200
14 | C137 |  | 1 uF | CAP CER 1UF 10% X7R 0603 16V | Murata Electronics | GCM188R71C105KA64D | AEC-Q200
15 | C138 |  | 22 uF | CAP CER 22UF 10% X7R 1210 16V | Samsung Electro-Mechanics | CL32B226KOJVPNE | AEC-Q200
16 | C139 |  | 22 uF | CAP CER 22UF 10% X7R 1210 16V | Samsung Electro-Mechanics | CL32B226KOJVPNE | AEC-Q200
17 | C140 |  | 47 uF | CAP CER 47UF 10% X5R 1210 16V | Taiyo Yuden | EMK325ABJ476KMHP | AEC-Q200
18 | C141 |  | 47 uF | CAP ELE 47UF 20% 25V | Panasonic Electronic Components | EEE-FN1E470R | AEC-Q200
19 | C142 |  | 10 uF | CAP CER 10UF 10% X5R 0603 16V | Murata Electronics | GRT188R61C106KE13D | AEC-Q200
20 | C143 |  | 0.1 uF | CAP CER 0.1UF 10% X7R 0402 16V | Murata Electronics | GCM155R71C104KA55J | AEC-Q200
21 | C144 |  | 56 nF | CAP CER 56NF 10% X7R 0402 16V | Murata Electronics | GCM155R71C563KA55D | AEC-Q200
22 | C145 | DNP | 0.1 uF | CAP CER 0.1UF 10% X7R 0402 16V | Murata Electronics | GCM155R71C104KA55J | AEC-Q200
23 | D51 |  | ORANGE_LED | Orange 605nm LED Indication - Discrete 2V 0603 (1608 Metric) | Rohm Semiconductor | SML-D13DWT86C | AEC-Q102
24 | FB15 |  | 33 Ohms_100 MHz | FB 33E 100MHz 6A 9mOHM 1206 | Murata Electronics | BLM31PG330SZ1L | AEC-Q200
25 | FB16 |  | 33 Ohms_100 MHz | FB 33E 100MHz 6A 9mOHM 1206 | Murata Electronics | BLM31PG330SZ1L | AEC-Q200
26 | L2 |  | 4.7 uH | IND 1UH 20% 11A 14.4mOHM SH | Coilcraft | XAL6060-472MEC | AEC-Q200
27 | R149 | DNP | 301K | RES 301K 1% 1/16W 0402 | Vishay Dale | CRCW0402301KFKED | AEC-Q200
28 | R150 |  | 1K | RES 1K 1% 1/5W 0402 | YAGEO | SR0402FR-7T1KL | AEC-Q200
29 | R151 | DNP | 100K | RES 100K 1% 1/16W 0402 | YAGEO | AC0402FR-07100KL | AEC-Q200
30 | R152 |  | 100K | RES 100K 1% 1/16W 0402 | YAGEO | AC0402FR-07100KL | AEC-Q200
31 | R153 |  | 100K | RES 100K 1% 1/16W 0402 | YAGEO | AC0402FR-07100KL | AEC-Q200
32 | R154 |  | 100K | RES 100K 1% 1/16W 0402 | YAGEO | AC0402FR-07100KL | AEC-Q200
33 | R155 | DNP | 0E | RES 0E JUMPER 1/10W 0603 | YAGEO | AC0603JR-130RL | AEC-Q200
34 | R156 |  | 31.6K | RES 31.6K 1% 1/16W 0402 | Vishay Dale | CRCW040231K6FKED | AEC-Q200
35 | R157 |  | 48.7K | RES 48.7K 1% 1/16W 0402 | Vishay Dale | CRCW040248K7FKED | AEC-Q200
36 | R158 |  | 301K | RES 301K 1% 1/16W 0402 | Vishay Dale | CRCW0402301KFKED | AEC-Q200
37 | R159 |  | 0E | RES 0E JUMPER 1/16W 0402 | YAGEO | AC0402JR-070RL | AEC-Q200
49 | U20 |  | TPS552892QWRYQRQ1 | IC REG BUCK BOOST ADJ 8A 21VQFN | Texas Instruments | TPS552892QWRYQRQ1 | AEC-Q100