## Sheet1
Sr. No | Parameters | Symbol | Formula | Test Condition | Min | Typ | Max | Unit
1 | Input Voltage | Vin | - | - | 2.8 | 3.6 | 4.2 | V | Battery to 5V (TPS61236P)
2 | Output Voltage | Vout | - | - | 4.9 | 5 | 5.1 | V
3 | Max Output Current | Ilim | - | - | 6.5 | 8 | 9.5 | A
4 | Load Current | Iout | - | - | 0.2 | 0.4 | 0.6 | A
4 | Junction-to-ambient thermal resistance | RθJA | - | - | - | 28.7 | - | °C/W
5 | Ambient Temperature | Ta | - | - | 30 | 45 | 60 | °C
6 | Max Junction Temperature | Tj-max | - | - | -40 | - | 125 | °C
7 | High side MOSFET on resistance | RDS(on)-H | - | VOUT = 5.1 V | - | 14 | 30 | mΩ
8 | Low side MOSFET on resistance | RDS(on)-L | - |  | - | 14 | 30 | mΩ
9 | Switching frequency | fsw | - | - | 750 | 1000 | 1250 | kHz
10 | Feedback voltage | VFB | - | - | 1.219 | 1.244 | 1.269 | V
11 | Output Voltage - Required | Vout-Req | - | - | - | 5 | - | V
12 | Feedback Resistors | R1-Calculated | (Vout/Vfb-1)*R2 | 1% Tolerance | 29.1071 | 30.1929 | 31.3274 | K
13 |  | R2-Selected | - |  | 9.9 | 10 | 10.1 | K
14 |  | R1-Selected | - |  | 29.799 | 30.1 | 30.401 | K
15 | Output Voltage - Calculated | Vout-Cal | Vfb*(1+R1/R2) | - | 4.8155 | 4.9884 | 5.1659 | V
16 | Output Current - CC | Iout-CC | Vref*K/Rcc | - | 0.80462 | 0.82933 | 0.85455 | A
17 | CC Programmable Resistor | Rcc | - | - | 148.5 | 150 | 151.5 | K
18 | Duty Cycle | D | 1-(Vin*η/Vout) |  | 0.15399 | 0.3505 | 0.50577 | V
19 | Inductance | L | - | - | 0.8 | 1 | 1.2 | uH
20 | Inductor Ripple | ΔIL | Vin*D/(Fsw*L) |  | 0.28744 | 1.2618 | 3.5404 | A
21 | Inductor Current - Avg | IL-Avg | Iout/(1-D) |  | 0.2364 | 0.61586 | 1.214 | A
22 | Inductor Ripple - Peak | IL-peak | Il-avg + ΔIL/2 | - | 0.38013 | 1.2468 | 2.9842 | A
23 | Inductor RMS Current | IL-rms | SQRT(IL-avg^2+ΔIL^2/12) |  | 0.25054 | 0.71551 | 1.5869 | A
24 | DC Resistance - Inductor | IR | - | - | - | 35 | 42 | mΩ
25 | Operating Temperature - Inductor | T_L | - | - | -20 | - | 100 | °C
26 | Inductor Saturation Current | Isat | - | - | - | 4.2 | 4.7 | A
27 | Inductor Rated Current | Irated | - | - | - | 3.7 | 4.1 | A
28 | DC Loss - Inductor | Pdc-loss | IL-rms^2*IR | - | 2.197 | 17.9185 | 105.769 | mW
29 | Conduction Loss - MOSFET | Pcond-Loss | IL-rms^2*(RDS(on)-H+RDS(on)-L) | - | 1.7576 | 14.3348 | 151.0986 | mW
31 | Junction Temperature | Tj | Ta + Pd*RϴJA |  | 30.0504 | 45.4114 | 64.3365 | °C
32 | Input Capacitor | Cin | ΔIL/(8*Fsw*ΔVin) |  | 0.15969 | 0.87625 | 3.2781 | uF
33 | Output Capacitor | Cout | Iout*D/(Fsw*ΔVout) |  | 0.098552 | 0.5608 | 1.6185 | uF