## C62-BackLight
产品描述
LP8861QPWPRQ1用于产品中TFT背光电源电路。输入电源为12V,输出电源为30V。通过PWM进行TFT调光控制。
产品应用电路
故障件描述：(IC：LP8861QPWPRQ1)
显示屏没有背光，没有显示
故障件 IC-PIN20的测试
贴照片 | 故障件对地阻抗： 1.823 Kohm
正常件 IC-PIN20的测试
贴照片 | 正常件对地阻抗： 8.16 Mohm
初步判断：
由于 IC-PIN20对地阻抗明显异常，初步判断为IC内部开关管损坏
验证
对故障件IC进行更换验证，结果换新IC后，显示正常
贴照片
确认
需要请供应商进一步分析，OFILM将邮寄故障集成电路到TI。