## Лист1
Technical Reference |  |  |  | https://e2e.ti.com/support/power-management/f/196/t/436957
| Vcell = | 3700 | V
| RVCx = | 1000 | Ohm
| Rcb = | 150 | Ohm
| Rext = | 47 | Ohm
| DUTY = | 66 | %
| (RVCx + Rcb) ¦¦ Rext = | 45.1546 | Ohm
| (2 * RVCx + Rcb) ¦¦ Rext = | 55.4528 | Ohm
| Bal Time/mAh Cell 1 = | 0.00066567 | s/mAh
| Bal Time/mAh Cell 2-4 = | 0.00081749 | s/mAh