## BQ25731
Record Index | Trigger Event | Triger Index | Data Length | Slave Address Index | Priority | Data | Register Address | Register Data | Description
1 | POR | 0x23 | 3 | 0 | 0 | 0x050a00 | 0x00 | 0x050a | Enable Charge, Enable OOA, Enable IINDPM, Disable Watchdog Timer
2 | POR | 0x23 | 2 | 0 | 0 | 0x1735 | 0x25 | 0x17 | Enable OTG and OTG Big Cap Compensation
3 | POR | 0x23 | 2 | 0 | 0 | 0x3732 | 0x32 | 0x37 | Various charge options
4 | POR | 0x23 | 3 | 0 | 0 | 0x232804 | 0x04 | 0x2328 | 12.6 V Charge Voltage | 21V | 0x383104
5 | POR | 0x23 | 3 | 0 | 0 | 0x0e0002 | 0x02 | 0x0e0 | 3.1A Charge Current | 5A
6 | HARD RESET | 0x25 | 3 | 0 | 0 | 0x050a00 | 0x00 | 0x050a | Enable Charge, Enable OOA, Enable IINDPM, Disable Watchdog Timer
7 | HARD RESET | 0x25 | 2 | 0 | 0 | 0x1735 | 0x25 | 0x17 | Enable OTG and OTG Big Cap Compensation
8 | HARD RESET | 0x25 | 2 | 0 | 0 | 0x3732 | 0x32 | 0x37 | Various charge options
9 | HARD RESET | 0x25 | 3 | 0 | 0 | 0x232804 | 0x04 | 0x2328 | 12.6 V Charge Voltage
10 | HARD RESET | 0x25 | 3 | 0 | 0 | 0x0e0002 | 0x02 | 0x0e0 | 3.1A Charge Current
11 | Detach | 0x24 | 2 | 0 | 0 | 0x1735 | 0x25 | 0x17 | Enable OTG and OTG Big Cap Compensation
12 | SRC_PDO2 | 0x27 | 3 | 0 | 0 | 0x119406 | 0x06 | 0x1194 | Set PDO Voltage to 9V
13 | SRC_PDO2 | 0x27 | 2 | 0 | 0 | 0x2209 | 0x09 | 0x80 | Set PDO Current to 3A
14 | SRC_PDO3 | 0x28 | 3 | 0 | 0 | 0x1d4c06 | 0x06 | 01d4c | Set PDO to 15V
15 | SRC_PDO3 | 0x28 | 2 | 0 | 0 | 0x2209 | 0x09 | 0x80 | Set PDO Current to 3A
16 | SRC_PDO4 | 0x29 | 3 | 0 | 0 | 0x271006 | 0x06 | 0x2710 | Set PDO to 20V
17 | SRC_PDO4 | 0x29 | 2 | 0 | 0 | 0x2209 | 0x09 | 0x80 | Set PDO Current to 3A
18 | SNK_PDO1 | 0x23 | 3 | 0 | 0 | 0x0e0002 | 0x02 | 0x0e0 | 3.1A Charge Current
19 | SNK_PDO1 | 0x23 | 3 | 0 | 0 | 0x050a00 | 0x00 | 0x050a | Enable Charge, Enable OOA, Enable IINDPM, Disable Watchdog Timer
20 | SNK_PDO1 | 0x23 | 2 | 0 | 0 | 0x1735 | 0x25 | 0x17 | Enable OTG and OTG Big Cap Compensation
21 | SNK_PDO1 | 0x23 | 2 | 0 | 0 | 0x3732 | 0x32 | 0x37 | Various charge options
22 | SNK_PDO2 | 0x2d | 3 | 0 | 0 | 0x0e0002 | 0x02 | 0x0e0 | 3.1A Charge Current
23 | SNK_PDO2 | 0x23 | 3 | 0 | 0 | 0x050a00 | 0x00 | 0x050a | Enable Charge, Enable OOA, Enable IINDPM, Disable Watchdog Timer
24 | SNK_PDO2 | 0x23 | 2 | 0 | 0 | 0x1735 | 0x25 | 0x17 | Enable OTG and OTG Big Cap Compensation
25 | SNK_PDO2 | 0x23 | 2 | 0 | 0 | 0x3732 | 0x32 | 0x37 | Various charge options
26 | SNK_PDO3 | 0x2e | 3 | 0 | 0 | 0x0e0002 | 0x02 | 0x0e0 | 3.1A Charge Current
27 | SNK_PDO3 | 0x23 | 3 | 0 | 0 | 0x050a00 | 0x00 | 0x050a | Enable Charge, Enable OOA, Enable IINDPM, Disable Watchdog Timer
28 | SNK_PDO3 | 0x23 | 2 | 0 | 0 | 0x1735 | 0x25 | 0x17 | Enable OTG and OTG Big Cap Compensation
29 | SNK_PDO3 | 0x23 | 2 | 0 | 0 | 0x3732 | 0x32 | 0x37 | Various charge options
30 | SNK_PDO4 | 0x2f | 3 | 0 | 0 | 0x0e0002 | 0x02 | 0x0e0 | 3.1A Charge Current
31 | SNK_PDO4 | 0x23 | 3 | 0 | 0 | 0x050a00 | 0x00 | 0x050a | Enable Charge, Enable OOA, Enable IINDPM, Disable Watchdog Timer
32 | SNK_PDO4 | 0x23 | 2 | 0 | 0 | 0x1735 | 0x25 | 0x17 | Enable OTG and OTG Big Cap Compensation
33 | SNK_PDO4 | 0x23 | 2 | 0 | 0 | 0x3732 | 0x32 | 0x37 | Various charge options
34 | SNK_PDO5 | 0x30 | 3 | 0 | 0 | 0x0e0002 | 0x02 | 0x0e0 | 3.1A Charge Current
35 | SNK_PDO5 | 0x23 | 3 | 0 | 0 | 0x050a00 | 0x00 | 0x050a | Enable Charge, Enable OOA, Enable IINDPM, Disable Watchdog Timer
36 | SNK_PDO5 | 0x23 | 2 | 0 | 0 | 0x1735 | 0x25 | 0x17 | Enable OTG and OTG Big Cap Compensation
37 | SNK_PDO5 | 0x23 | 2 | 0 | 0 | 0x3732 | 0x32 | 0x37 | Various charge options
38 | SNK_PDO6 | 0x31 | 3 | 0 | 0 | 0x0e0002 | 0x02 | 0x0e0 | 3.1A Charge Current
39 | SNK_PDO6 | 0x23 | 3 | 0 | 0 | 0x050a00 | 0x00 | 0x050a | Enable Charge, Enable OOA, Enable IINDPM, Disable Watchdog Timer
40 | SNK_PDO6 | 0x23 | 2 | 0 | 0 | 0x1735 | 0x25 | 0x17 | Enable OTG and OTG Big Cap Compensation
41 | SNK_PDO6 | 0x23 | 2 | 0 | 0 | 0x3732 | 0x32 | 0x37 | Various charge options
42 | SNK_PDO1 | 0x32 | 3 | 0 | 0 | 0x000502 | 0x02 | 0x0e0 | 3.1A Charge Current
43 | SNK_PDO2 | 0x32 | 3 | 0 | 0 | 0x000502 | 0x02 | 0x0e0 | 3.1A Charge Current
44 | SNK_PDO3 | 0x32 | 3 | 0 | 0 | 0x000502 | 0x02 | 0x0e0 | 3.1A Charge Current
45 | SNK_PDO4 | 0x32 | 3 | 0 | 0 | 0x000502 | 0x02 | 0x0e0 | 3.1A Charge Current
46 | SNK_PDO5 | 0x32 | 3 | 0 | 0 | 0x000502 | 0x02 | 0x0e0 | 3.1A Charge Current
47 | SNK_PDO6 | 0x32 | 3 | 0 | 0 | 0x000502 | 0x02 | 0x0e0 | 3.1A Charge Current

## BQ25713
Record Index | Trigger Event | Triger Index | Data Length | Slave Address Index | Priority | Data | Register Address | Register Data | Description
1 | POR | 0x23 | 3 | 0 | 0 | 0x820e00 | 0x00 | 0x820e | Disable watchdog timer
2 | POR | 0x23 | 2 | 0 | 0 | 0x023732 | 0x32 | 0x0237 | Disable ILIM Pin
3 | POR | 0x23 | 3 | 0 | 0 | 0x103034 | 0x34 | 0x3732 | EN OTG mode and Pin
4 | POR | 0x23 | 3 | 0 | 0 | 0x313804 | 0x04 | 0x313804 | 12.6 V Charge Voltage
5 | POR | 0x23 | 3 | 0 | 0 | 0x040002 | 0x02 | 0x0400 | Set Charge Current
6 | HARD RESET | 0x25 | 3 | 0 | 0 | 0x820e00 | 0x00 | 0x820e | Disable watchdog timer
7 | HARD RESET | 0x25 | 2 | 0 | 0 | 0x023732 | 0x32 | 0x0237 | Disable ILIM Pin
8 | HARD RESET | 0x25 | 3 | 0 | 0 | 0x103034 | 0x34 | 0x3732 | EN OTG mode and Pin
9 | HARD RESET | 0x25 | 3 | 0 | 0 | 0x313804 | 0x04 | 0x313804 | 12.6 V Charge Voltage
10 | HARD RESET | 0x25 | 3 | 0 | 0 | 0x040002 | 0x02 | 0x0400 | Set Charge Current
11 | Detach | 0x24 | 2 | 0 | 0 | 0x1735 | 0x25 | 0x17 | Enable OTG and OTG Big Cap Compensation
12 | PDO2 | 0x27 | 3 | 0 | 0 | 0x0ED406 | 0x06 | 0x0ed4 | Set PDO Voltage to 9V
13 | PDO2 | 0x27 | 2 | 0 | 0 | 0x4009 | 0x09 | 0x40 | Set PDO Current to 3A
14 | PDO3 | 0x28 | 3 | 0 | 0 | 0x1A5C06 | 0x06 | 0x1a5c | Set PDO to 15V
15 | PDO3 | 0x28 | 2 | 0 | 0 | 0x4009 | 0x09 | 0x40 | Set PDO Current to 3A
16 | PDO4 | 0x29 | 3 | 0 | 0 | 0x23f806 | 0x06 | 0x23f8 | Set PDO to 20V
17 | PDO4 | 0x29 | 2 | 0 | 0 | 0x4009 | 0x09 | 0x40 | Set PDO Current to 3A
18 | SNK_PDO1 | 0x23 | 3 | 0 | 0 | 0x0e0002 | 0x02 | 0x0e0 | Set Charge Current
19 | SNK_PDO2 | 0x2d | 3 | 0 | 0 | 0x0e0002 | 0x02 | 0x0e0 | Set Charge Current
20 | SNK_PDO3 | 0x2e | 3 | 0 | 0 | 0x0e0002 | 0x02 | 0x0e0 | Set Charge Current
21 | SNK_PDO4 | 0x2f | 3 | 0 | 0 | 0x0e0002 | 0x02 | 0x0e0 | Set Charge Current
22 | SNK_PDO5 | 0x30 | 3 | 0 | 0 | 0x0e0002 | 0x02 | 0x0e0 | Set Charge Current
23 | SNK_PDO6 | 0x31 | 3 | 0 | 0 | 0x0e0002 | 0x02 | 0x0e0 | Set Charge Current
24 | SNK_PDO7 | 0x32 | 3 | 0 | 0 | 0x0e0002 | 0x02 | 0x0e0 | Set Charge Current

## BQ25792
Record Index | Trigger Event | Triger Index | Data Length | Slave Address Index | Priority | Data | Register Address | Register Data | Description
1 | POR | 0x23 | 2 | 0 | 0 | 0x8010 | 0x10 | 0x90 | Disable Watchdog Timer
2 | POR | 0x23 | 2 | 0 | 0 | 0x1c14 | 0x14 | 0x1c | Enable register IINDPM, disable pin IINDPM, disable IBAT Reg
3 | POR | 0x23 | 2 | 0 | 0 | 0x0011 | 0x11 | 0x00 | Disable automatic D+/D- detection
4 | POR | 0x23 | 2 | 0 | 0 | 0x0012 | 0x12 | 0x00 | Disable OTG
5 | POR | 0x23 | 2 | 0 | 0 | 0xC308 | 0x08 | 0xC3 | Pre Charge Current and Low V Threshold
6 | POR | 0x23 | 2 | 0 | 0 | 0x0509 | 0x09 | 0x05 | Termination Charge = 200 mA
7 | POR | 0x23 | 3 | 0 | 0 | 0xec0401 | 0x01 | 0xec04 | 12.6 V Charge Voltage
8 | POR | 0x23 | 3 | 0 | 0 | 0x640003 | 0x03 | 0x0064 | 1A Charge Current
9 | HARD RESET | 0x25 | 2 | 0 | 0 | 0x8010 | 0x10 | 0x90 | Disable Watchdog Timer
10 | HARD RESET | 0x25 | 2 | 0 | 0 | 0x1c14 | 0x14 | 0x1c | Enable register IINDPM, disable pin IINDPM, disable IBAT Reg
11 | HARD RESET | 0x25 | 2 | 0 | 0 | 0x0011 | 0x11 | 0x00 | Disable automatic D+/D- detection
12 | HARD RESET | 0x25 | 2 | 0 | 0 | 0x0012 | 0x12 | 0x00 | Disable OTG
13 | HARD RESET | 0x25 | 2 | 0 | 0 | 0xC308 | 0x08 | 0xC3 | Pre Charge Current and Low V Threshold
14 | HARD RESET | 0x25 | 2 | 0 | 0 | 0x0509 | 0x09 | 0x05 | Termination Charge = 200 mA
15 | HARD RESET | 0x25 | 3 | 0 | 0 | 0xec0401 | 0x01 | 0xec04 | 12.6 V Charge Voltage
16 | HARD RESET | 0x25 | 3 | 0 | 0 | 0x640003 | 0x03 | 0x0064 | 1A Charge Current
17 | Detach | 0x24 | 2 | 0 | 0 | 0x8010 | 0x10 | 0x90 | Disable Watchdog Timer
18 | Detach | 0x24 | 2 | 0 | 0 | 0x1c14 | 0x14 | 0x1c | Enable register IINDPM, disable pin IINDPM, disable IBAT Reg
19 | Detach | 0x24 | 2 | 0 | 0 | 0x0011 | 0x11 | 0x00 | Disable automatic D+/D- detection
20 | Detach | 0x24 | 2 | 0 | 0 | 0x0012 | 0x12 | 0x00 | Disable OTG
21 | Detach | 0x24 | 2 | 0 | 0 | 0xC308 | 0x08 | 0xC3 | Pre Charge Current and Low V Threshold
22 | Detach | 0x24 | 2 | 0 | 0 | 0x0509 | 0x09 | 0x05 | Termination Charge = 200 mA
23 | Detach | 0x24 | 3 | 0 | 0 | 0xec0401 | 0x01 | 0xec04 | 12.6 V Charge Voltage
24 | Detach | 0x24 | 3 | 0 | 0 | 0x640003 | 0x03 | 0x0064 | 1A Charge Current
25 | ATTACH_UU | 0x01 | 2 | 0 | 0 | 0xc016 | 0x16 | 0xc0 | Disable VBUS and AC1 Pull Downs
26 | ATTACH_UU | 0x01 | 3 | 0 | 0 | 0xec0401 | 0x01 | 0xec04 | 12.6 V Charge Voltage
27 | ATTACH_UU | 0x01 | 3 | 0 | 0 | 0x640003 | 0x04 | 0x0064 | 1A Charge Current
28 | ATTACH_UD | 0x02 | 2 | 0 | 0 | 0xc016 | 0x16 | 0xc0 | Disable VBUS and AC1 Pull Downs
29 | ATTACH_UD | 0x02 | 3 | 0 | 0 | 0xec0401 | 0x01 | 0xec04 | 12.6 V Charge Voltage
30 | ATTACH_UD | 0x02 | 3 | 0 | 0 | 0x640003 | 0x03 | 0x0064 | 1A Charge Current
31 | SRC_PDO1_NEG | 0x26 | 2 | 0 | 0 | 0x1c14 | 0x14 | 0x1c
32 | SRC_PDO1_NEG | 0x26 | 2 | 0 | 0 | 0x530d | 0x0d | 0x53
33 | SRC_PDO1_NEG | 0x26 | 3 | 0 | 0 | 0x6c020b | 0x0b | 0x3601 | Setting this to 9V to resolve RCP/ILIM issue
34 | SRC_PDO1_NEG | 0x26 | 2 | 0 | 0 | 0x4012 | 0x12 | 0x40
35 | SRC_PDO2_NEG | 0x27 | 2 | 0 | 0 | 0x1c14 | 0x14 | 0x1c
36 | SRC_PDO2_NEG | 0x27 | 2 | 0 | 0 | 0x530d | 0x0d | 0x53
37 | SRC_PDO2_NEG | 0x27 | 3 | 0 | 0 | 0x6c020b | 0x0b | 0x6c02
38 | SRC_PDO2_NEG | 0x27 | 2 | 0 | 0 | 0x4012 | 0x12 | 0x40
39 | SRC_PDO3_NEG | 0x28 | 2 | 0 | 0 | 0x1c14 | 0x14 | 0x1c
40 | SRC_PDO3_NEG | 0x28 | 2 | 0 | 0 | 0x530d | 0x0d | 0x53
41 | SRC_PDO3_NEG | 0x28 | 3 | 0 | 0 | 0xc4040b | 0x0b | 0xc404
42 | SRC_PDO3_NEG | 0x28 | 2 | 0 | 0 | 0x4012 | 0x12 | 0x40
43 | SRC_PDO4_NEG | 0x29 | 2 | 0 | 0 | 0x1c14 | 0x14 | 0x1c
44 | SRC_PDO4_NEG | 0x29 | 2 | 0 | 0 | 0x530d | 0x0d | 0x53
45 | SRC_PDO4_NEG | 0x29 | 3 | 0 | 0 | 0xb8060b | 0x0b | 0xb806
46 | SRC_PDO4_NEG | 0x29 | 2 | 0 | 0 | 0x4012 | 0x12 | 0x40