## BlockWrt_Full
Data input
Block Data | Data (hex) | Data (dec) | Description
x40 | 00 | 0
x41 | 64 | 100
x42 | 1 | 1
x43 | b0 | 176
x44 | f6 | 246
x45 | fe | 254
x46 | 0c | 12
x47 | 0a | 10
x48 | 32 | 50
x49 | 5a | 90
x4A | 0b | 11
x4B | b8 | 184
x4C | 07 | 7
x4D | 62 | 98
x4E | 71 | 113
x4F | 32 | 50
x50 | 37 | 55
x51 | 35 | 53
x52 | 31 | 49
x53 | 30 | 48
x54 | 00 | 0
x55 | 00 | 0
x56 | 00 | 0
x57 | 00 | 0
x58 | 00 | 0
x59 | 00 | 0
x5A | 00 | 0
x5B | 00 | 0
x5C | 00 | 0
x5D | 00 | 0
x5E | 00 | 0
x5F | 00 | 0
x60
| sum | 1607 | <-- Calculated Value
| CS [sum(8 LSB)] | 71 | <-- Calculated Value
| 255-CS | 184 | <-- Calculated Value
Expected x60 (Checksum) | 255-CS (hex) | B8 |  | oldCS | 184
|  |  |  | oldDF-NewDF | 200
0A F0 00 0F 05 00 32 01 C2 14 14 00 03 09 F6 00 00 00 00 00 00 00 00 00 00 00 00 00 00 00 00 00 |  |  |  |  | 200
C8
d2
A = (OldChecksum) + (oldDF – newDF) NewChecksum = A mod 256 A = (OldChecksum) + (oldDF – newDF) NewChecksum = A mod 256 | verified

## BlockWrt_ShortCut
Block Data | Old Data (hex) | Old Data (dec) | NewData (hex) | New Data (dec) | Description
x47 | 899 | 2201 | 17014 | 94228
x48 | 0 | 0 | 0 | 0
x49 | 0 | 0 | 0 | 0
x4A | 0 | 0 | 0 | 0
x60 | 74 | 116 | F9 | 249 | Checksum
Input Values
Result (Write this value to address x60)
Scratch Pad | 139
| 242 | 94470
| 13 | 6
| D | F9