## Sheet1
WE Transformer Spec. #760895641 24V/8A
LP | 500 | μH | k | 0.9
LLK | 95 | μH | Lr1 | 50 | μH
Np/Ns | 8.75 |  | Lm | 450 | μH
Np/Ns2 | 11.6667
dimension | 44x43x30 | mm
PSU Spec.
Vo | 30 | V
Io | 5 | A
Po | 150 | W
Vcc | 22.5 | V
Lr1 | Use LLK |  | Result | [12 empty] | Replace
LN | 5.2632 | LN=Lm/Lr | LN | 4.74 |  | fsw,max | 83.6 | kHz | Cr | 0.025 | μF | Vcr(valley) | 36.2 | V |  | Ref | current value | Current part No. | New value | New Part No. | Qty | Buy?
QE | 0.35 |  | QE | 0.17 |  | fsw,min | 73.2 | kHz | Lr | 95 | μH | Vcr(peak) | 373.8 | V |  | T1 | 12V/15A | RLTI-1338 | 24V/8A | 760895641 | 2 | element14
[16 empty] | L2 | 75μH | RLTI-1337 | Removed | Removed | 0 | N/A
[15 empty] | resonant Cap | C45, C46 | 4700pF/630V, 1206, C0G/NP0 | CGA5F4C0G2J472J085A A | 2200pF/630V, 1206,C0G/NP0 | C1206X222JBGACTU | 20 | element14
[15 empty] | resonant Cap | C45, C46 | 4700pF/630V, 1206, C0G/NP0 | CGA5F4C0G2J472J085A A | 10000pF/630V, 1206, C0G/NP0 | CGA5L4C0G2J103J160AE | 20 | element14
[16 empty] | C25 | 3900pF/50V, 0603, C0G/NP0 | GRM1885C1H392JA01D | 2200pF/50V, 0603, C0G/NP0 | in box |  | N/A
[15 empty] | R_lower (FB) | R30 | 16.9kΩ, 0603 |  | 13.36kΩ, 0603 | in box |  | N/A
[16 empty] | U4 | TLVH431, 1.25V, 20V | TLVH431ACDBZT | TL432, 36V, 2.5V | ATL432LIBQDBZRQ1 | 5 | Mouser
[16 empty] | C50, C51, C56, C57, C52, C53, C58, C59 | 22μF/25V, 1206, X5R | C3216X5R1E226M160A B | 10μF/50V, 1206, X5R | 12065D106KAT2A | 20 | element14
[16 empty] | C3, C4, C10, C11 | 10μF/25V, 1210, X7R | 12103C106KAT2A | 10μF/50V, 1210, X7R | CM32X7R106K50AT | 10 | Mouser
[16 empty] | C5, C9 | 1000μF/35V, AL, TH | EEU-FR1V102B | 1000μF/50V, AL, TH | EGXF500ELL102MK30S | 5 | Mouser
[16 empty] | C8 | 220μF/16V, AL, TH | EKMG160ELL221MF11D | 220μF/50V, AL, TH | EEU-FS1H221L | 5 | element14
[16 empty] | C26 | 100pF/25V, 0603, X7R | 06033C101KAT2A | 100pF/50V, 0603, X7R | in box |  | N/A
[16 empty] | R17 | 1Ω, 0805 | CRCW08051R00FKEA | 200Ω, 0805 | in box |  | N/A
[16 empty] | C16 | 1μF/25V, 0805, X7R | C0805C105K3RACTU | 1μF/50V, 0805, X7R | in box |  | N/A

## Sheet2
Replace
| Ref | New value
| T1 | 24V/8A
| L2 | Removed
resonant Cap | C45, C46 | 2200pF/630V, 1206,C0G/NP0
| C25 | 2200pF/50V, 0603, C0G/NP0
R_lower (FB) | R30 | 13.36kΩ, 0603
| U4 | ATL432LIBQDBZRQ1, 36V, 2.5V
| C50, C51, C56, C57, C52, C53, C58, C59 | 10μF/50V, 1206, X5R
| C3, C4, C10, C11 | 10μF/50V, 1210, X7R
| C5, C9 | 1000μF/50V, AL, TH
| C8 | 220μF/50V, AL, TH
| C26 | 100pF/50V, 0603, X7R
Vout to SR Vcc | R17 | 200Ω, 0805
| C16 | 1μF/50V, 0805, X7R