## input
ÿþSerial # Vout (V) Temperature (C) Vin (V) Iout (mA)
1 4.9245 125 6 5
1 4.928 125 7 5
1 4.9306 125 8 5
1 4.9319 125 9 5
1 4.9332 125 10 5
1 4.9343 125 11 5
1 4.9352 125 12 5
1 4.9361 125 13 5
1 4.9373 125 14 5
1 4.9383 125 15 5
1 4.9391 125 16 5
1 4.9397 125 17 5
1 4.9408 125 18 5
1 4.9414 125 19 5
1 4.9422 125 20 5
1 4.9429 125 21 5
1 4.9436 125 22 5
1 4.9442 125 23 5
1 4.9453 125 24 5
1 4.9459 125 25 5
1 4.947 125 26 5
1 4.9472 125 27 5
1 4.948 125 28 5
1 4.9489 125 29 5
1 4.9496 125 30 5
1 4.9416 125 30 10
1 4.942 125 29 10
1 4.9413 125 28 10
1 4.9407 125 27 10
1 4.94 125 26 10
1 4.9391 125 25 10
1 4.9387 125 24 10
1 4.9376 125 23 10
1 4.9367 125 22 10
1 4.9361 125 21 10
1 4.9359 125 20 10
1 4.9349 125 19 10
1 4.9343 125 18 10
1 4.9334 125 17 10
1 4.9324 125 16 10
1 4.9317 125 15 10
1 4.9308 125 14 10
1 4.9299 125 13 10
1 4.929 125 12 10
1 4.9278 125 11 10
1 4.9264 125 10 10
1 4.9252 125 9 10
1 4.9245 125 8 10
1 4.9218 125 7 10
1 4.9183 125 6 10
1 4.9288 120 6 5
1 4.9323 120 7 5
1 4.935 120 8 5
1 4.9361 120 9 5
1 4.9371 120 10 5
1 4.938 120 11 5
1 4.9393 120 12 5
1 4.9401 120 13 5
1 4.9409 120 14 5
1 4.9421 120 15 5
1 4.9424 120 16 5
1 4.9433 120 17 5
1 4.9443 120 18 5
1 4.9448 120 19 5
1 4.9456 120 20 5
1 4.9462 120 21 5
1 4.9469 120 22 5
1 4.9473 120 23 5
1 4.948 120 24 5
1 4.9486 120 25 5
1 4.9492 120 26 5
1 4.9496 120 27 5
1 4.9503 120 28 5
1 4.9515 120 29 5
1 4.952 120 30 5
1 4.9446 120 30 10
1 4.945 120 29 10
1 4.944 120 28 10
1 4.9435 120 27 10
1 4.943 120 26 10
1 4.9424 120 25 10
1 4.9412 120 24 10
1 4.9407 120 23 10
1 4.9396 120 22 10
1 4.9393 120 21 10
1 4.9385 120 20 10
1 4.9379 120 19 10
1 4.9372 120 18 10
1 4.9361 120 17 10
1 4.9355 120 16 10
1 4.9344 120 15 10
1 4.9334 120 14 10
1 4.9329 120 13 10
1 4.9315 120 12 10
1 4.9314 120 11 10
1 4.9301 120 10 10
1 4.9286 120 9 10
1 4.9281 120 8 10
1 4.9254 120 7 10
1 4.9221 120 6 10
1 4.9335 115 6 5
1 4.9367 115 7 5
1 4.9399 115 8 5
1 4.9406 115 9 5
1 4.9417 115 10 5
1 4.9428 115 11 5
1 4.9433 115 12 5
1 4.9442 115 13 5
1 4.9451 115 14 5
1 4.9458 115 15 5
1 4.9463 115 16 5
1 4.9471 115 17 5
1 4.9479 115 18 5
1 4.9486 115 19 5
1 4.9492 115 20 5
1 4.95 115 21 5
1 4.9505 115 22 5
1 4.9511 115 23 5
1 4.9518 115 24 5
1 4.9525 115 25 5
1 4.9532 115 26 5
1 4.9537 115 27 5
1 4.9541 115 28 5
1 4.9548 115 29 5
1 4.9554 115 30 5
1 4.9482 115 30 10
1 4.9487 115 29 10
1 4.9479 115 28 10
1 4.947 115 27 10
1 4.9463 115 26 10
1 4.9457 115 25 10
1 4.9449 115 24 10
1 4.9443 115 23 10
1 4.9435 115 22 10
1 4.9431 115 21 10
1 4.9421 115 20 10
1 4.9412 115 19 10
1 4.9404 115 18 10
1 4.9399 115 17 10
1 4.9391 115 16 10
1 4.9377 115 15 10
1 4.9371 115 14 10
1 4.936 115 13 10
1 4.9354 115 12 10
1 4.9346 115 11 10
1 4.9333 115 10 10
1 4.9328 115 9 10
1 4.9316 115 8 10
1 4.9292 115 7 10
1 4.9257 115 6 10
1 4.94 110 6 5
1 4.9434 110 7 5
1 4.9457 110 8 5
1 4.9469 110 9 5
1 4.948 110 10 5
1 4.9488 110 11 5
1 4.9496 110 12 5
1 4.9503 110 13 5
1 4.9509 110 14 5
1 4.9516 110 15 5
1 4.9524 110 16 5
1 4.9533 110 17 5
1 4.9533 110 18 5
1 4.9541 110 19 5
1 4.9548 110 20 5
1 4.9555 110 21 5
1 4.9561 110 22 5
1 4.9564 110 23 5
1 4.9574 110 24 5
1 4.9577 110 25 5
1 4.9581 110 26 5
1 4.9587 110 27 5
1 4.9595 110 28 5
1 4.96 110 29 5
1 4.9604 110 30 5
1 4.9536 110 30 10
1 4.9537 110 29 10
1 4.9531 110 28 10
1 4.9525 110 27 10
1 4.9515 110 26 10
1 4.9511 110 25 10
1 4.9508 110 24 10
1 4.9498 110 23 10
1 4.9493 110 22 10
1 4.9482 110 21 10
1 4.9475 110 20 10
1 4.9466 110 19 10
1 4.9458 110 18 10
1 4.9455 110 17 10
1 4.9446 110 16 10
1 4.9437 110 15 10
1 4.9427 110 14 10
1 4.9421 110 13 10
1 4.9414 110 12 10
1 4.9405 110 11 10
1 4.9396 110 10 10
1 4.9385 110 9 10
1 4.9371 110 8 10
1 4.9348 110 7 10
1 4.9316 110 6 10
1 4.946 105 6 5
1 4.9493 105 7 5
1 4.9511 105 8 5
1 4.9519 105 9 5
1 4.9527 105 10 5
1 4.9541 105 11 5
1 4.9547 105 12 5
1 4.9552 105 13 5
1 4.9561 105 14 5
1 4.9566 105 15 5
1 4.9575 105 16 5
1 4.9578 105 17 5
1 4.9587 105 18 5
1 4.9592 105 19 5
1 4.9596 105 20 5
1 4.9602 105 21 5
1 4.9611 105 22 5
1 4.9616 105 23 5
1 4.9618 105 24 5
1 4.9622 105 25 5
1 4.963 105 26 5
1 4.9634 105 27 5
1 4.964 105 28 5
1 4.9646 105 29 5
1 4.9651 105 30 5
1 4.9583 105 30 10
1 4.9588 105 29 10
1 4.9582 105 28 10
1 4.9573 105 27 10
1 4.9566 105 26 10
1 4.9558 105 25 10
1 4.9553 105 24 10
1 4.9544 105 23 10
1 4.9538 105 22 10
1 4.9527 105 21 10
1 4.9524 105 20 10
1 4.9517 105 19 10
1 4.9511 105 18 10
1 4.9502 105 17 10
1 4.9491 105 16 10
1 4.9485 105 15 10
1 4.9475 105 14 10
1 4.947 105 13 10
1 4.9463 105 12 10
1 4.945 105 11 10
1 4.9441 105 10 10
1 4.9432 105 9 10
1 4.9421 105 8 10
1 4.9403 105 7 10
1 4.937 105 6 10
1 4.952 100 6 5
1 4.9548 100 7 5
1 4.957 100 8 5
1 4.9581 100 9 5
1 4.9589 100 10 5
1 4.9599 100 11 5
1 4.9608 100 12 5
1 4.9616 100 13 5
1 4.9616 100 14 5
1 4.9625 100 15 5
1 4.9636 100 16 5
1 4.9638 100 17 5
1 4.9644 100 18 5
1 4.9649 100 19 5
1 4.9658 100 20 5
1 4.9662 100 21 5
1 4.9664 100 22 5
1 4.967 100 23 5
1 4.9676 100 24 5
1 4.9679 100 25 5
1 4.9687 100 26 5
1 4.9692 100 27 5
1 4.9694 100 28 5
1 4.9701 100 29 5
1 4.9703 100 30 5
1 4.9644 100 30 10
1 4.9644 100 29 10
1 4.964 100 28 10
1 4.963 100 27 10
1 4.9628 100 26 10
1 4.9622 100 25 10
1 4.9613 100 24 10
1 4.9607 100 23 10
1 4.9599 100 22 10
1 4.959 100 21 10
1 4.9586 100 20 10
1 4.9575 100 19 10
1 4.9567 100 18 10
1 4.9557 100 17 10
1 4.9546 100 16 10
1 4.954 100 15 10
1 4.9535 100 14 10
1 4.9526 100 13 10
1 4.9518 100 12 10
1 4.9507 100 11 10
1 4.9498 100 10 10
1 4.9491 100 9 10
1 4.9481 100 8 10
1 4.9463 100 7 10
1 4.9428 100 6 10
1 4.9575 95 6 5
1 4.9603 95 7 5
1 4.9622 95 8 5
1 4.9634 95 9 5
1 4.9645 95 10 5
1 4.9644 95 11 5
1 4.9654 95 12 5
1 4.9663 95 13 5
1 4.9667 95 14 5
1 4.9673 95 15 5
1 4.968 95 16 5
1 4.9687 95 17 5
1 4.9695 95 18 5
1 4.9699 95 19 5
1 4.97 95 20 5
1 4.9708 95 21 5
1 4.9715 95 22 5
1 4.9718 95 23 5
1 4.9721 95 24 5
1 4.9731 95 25 5
1 4.9735 95 26 5
1 4.9737 95 27 5
1 4.9745 95 28 5
1 4.9749 95 29 5
1 4.975 95 30 5
1 4.9696 95 30 10
1 4.9697 95 29 10
1 4.9695 95 28 10
1 4.9686 95 27 10
1 4.9682 95 26 10
1 4.9672 95 25 10
1 4.9667 95 24 10
1 4.9663 95 23 10
1 4.9654 95 22 10
1 4.965 95 21 10
1 4.9643 95 20 10
1 4.9632 95 19 10
1 4.9622 95 18 10
1 4.9618 95 17 10
1 4.9607 95 16 10
1 4.9604 95 15 10
1 4.9593 95 14 10
1 4.9586 95 13 10
1 4.9576 95 12 10
1 4.9568 95 11 10
1 4.9563 95 10 10
1 4.9555 95 9 10
1 4.9546 95 8 10
1 4.9526 95 7 10
1 4.9496 95 6 10
1 4.9636 90 6 5
1 4.9659 90 7 5
1 4.968 90 8 5
1 4.9695 90 9 5
1 4.9701 90 10 5
1 4.9707 90 11 5
1 4.9713 90 12 5
1 4.9719 90 13 5
1 4.9728 90 14 5
1 4.9735 90 15 5
1 4.974 90 16 5
1 4.9745 90 17 5
1 4.9753 90 18 5
1 4.9758 90 19 5
1 4.9761 90 20 5
1 4.9766 90 21 5
1 4.9773 90 22 5
1 4.9777 90 23 5
1 4.978 90 24 5
1 4.9786 90 25 5
1 4.979 90 26 5
1 4.9795 90 27 5
1 4.9798 90 28 5
1 4.9802 90 29 5
1 4.9799 90 30 5
1 4.9751 90 30 10
1 4.9756 90 29 10
1 4.9752 90 28 10
1 4.9746 90 27 10
1 4.9735 90 26 10
1 4.9726 90 25 10
1 4.9719 90 24 10
1 4.9711 90 23 10
1 4.9708 90 22 10
1 4.97 90 21 10
1 4.9693 90 20 10
1 4.9688 90 19 10
1 4.9676 90 18 10
1 4.9673 90 17 10
1 4.9664 90 16 10
1 4.966 90 15 10
1 4.9652 90 14 10
1 4.9644 90 13 10
1 4.9636 90 12 10
1 4.9626 90 11 10
1 4.9617 90 10 10
1 4.9606 90 9 10
1 4.9598 90 8 10
1 4.9579 90 7 10
1 4.955 90 6 10
1 4.9691 85 6 5
1 4.9717 85 7 5
1 4.9735 85 8 5
1 4.9742 85 9 5
1 4.9749 85 10 5
1 4.9757 85 11 5
1 4.9765 85 12 5
1 4.9774 85 13 5
1 4.9779 85 14 5
1 4.978 85 15 5
1 4.9786 85 16 5
1 4.9792 85 17 5
1 4.9796 85 18 5
1 4.9802 85 19 5
1 4.9812 85 20 5
1 4.9814 85 21 5
1 4.9818 85 22 5
1 4.9823 85 23 5
1 4.9828 85 24 5
1 4.9832 85 25 5
1 4.9839 85 26 5
1 4.9846 85 27 5
1 4.985 85 28 5
1 4.9852 85 29 5
1 4.9856 85 30 5
1 4.9799 85 30 10
1 4.9802 85 29 10
1 4.9798 85 28 10
1 4.9787 85 27 10
1 4.9782 85 26 10
1 4.9777 85 25 10
1 4.9773 85 24 10
1 4.9765 85 23 10
1 4.9755 85 22 10
1 4.9749 85 21 10
1 4.9743 85 20 10
1 4.9737 85 19 10
1 4.9731 85 18 10
1 4.9723 85 17 10
1 4.9716 85 16 10
1 4.9706 85 15 10
1 4.9701 85 14 10
1 4.9695 85 13 10
1 4.9686 85 12 10
1 4.9679 85 11 10
1 4.967 85 10 10
1 4.966 85 9 10
1 4.9651 85 8 10
1 4.9636 85 7 10
1 4.9605 85 6 10
1 4.9744 80 6 5
1 4.977 80 7 5
1 4.9788 80 8 5
1 4.9797 80 9 5
1 4.9801 80 10 5
1 4.9813 80 11 5
1 4.9819 80 12 5
1 4.982 80 13 5
1 4.9828 80 14 5
1 4.9826 80 15 5
1 4.9832 80 16 5
1 4.9838 80 17 5
1 4.9843 80 18 5
1 4.9849 80 19 5
1 4.9853 80 20 5
1 4.9855 80 21 5
1 4.9861 80 22 5
1 4.9868 80 23 5
1 4.9876 80 24 5
1 4.9881 80 25 5
1 4.9881 80 26 5
1 4.9885 80 27 5
1 4.9888 80 28 5
1 4.9891 80 29 5
1 4.9895 80 30 5
1 4.9847 80 30 10
1 4.9852 80 29 10
1 4.9847 80 28 10
1 4.984 80 27 10
1 4.9832 80 26 10
1 4.9825 80 25 10
1 4.9815 80 24 10
1 4.9813 80 23 10
1 4.9808 80 22 10
1 4.9802 80 21 10
1 4.9798 80 20 10
1 4.9789 80 19 10
1 4.9786 80 18 10
1 4.9779 80 17 10
1 4.9771 80 16 10
1 4.9763 80 15 10
1 4.9757 80 14 10
1 4.9751 80 13 10
1 4.974 80 12 10
1 4.9733 80 11 10
1 4.9726 80 10 10
1 4.9718 80 9 10
1 4.9707 80 8 10
1 4.969 80 7 10
1 4.9661 80 6 10
1 4.9784 75 6 5
1 4.9813 75 7 5
1 4.9832 75 8 5
1 4.9838 75 9 5
1 4.9846 75 10 5
1 4.9854 75 11 5
1 4.986 75 12 5
1 4.9863 75 13 5
1 4.9871 75 14 5
1 4.988 75 15 5
1 4.9885 75 16 5
1 4.989 75 17 5
1 4.9893 75 18 5
1 4.9896 75 19 5
1 4.9905 75 20 5
1 4.9909 75 21 5
1 4.9912 75 22 5
1 4.9915 75 23 5
1 4.9921 75 24 5
1 4.9925 75 25 5
1 4.9927 75 26 5
1 4.9931 75 27 5
1 4.9938 75 28 5
1 4.9946 75 29 5
1 4.9946 75 30 5
1 4.9898 75 30 10
1 4.9898 75 29 10
1 4.9897 75 28 10
1 4.989 75 27 10
1 4.988 75 26 10
1 4.9874 75 25 10
1 4.9867 75 24 10
1 4.9858 75 23 10
1 4.9855 75 22 10
1 4.9851 75 21 10
1 4.9839 75 20 10
1 4.9836 75 19 10
1 4.9828 75 18 10
1 4.9822 75 17 10
1 4.9816 75 16 10
1 4.9806 75 15 10
1 4.9796 75 14 10
1 4.9791 75 13 10
1 4.9784 75 12 10
1 4.9774 75 11 10
1 4.9769 75 10 10
1 4.976 75 9 10
1 4.9753 75 8 10
1 4.973 75 7 10
1 4.9704 75 6 10
1 4.9833 70 6 5
1 4.9859 70 7 5
1 4.9875 70 8 5
1 4.9884 70 9 5
1 4.989 70 10 5
1 4.9895 70 11 5
1 4.9904 70 12 5
1 4.9909 70 13 5
1 4.9916 70 14 5
1 4.9921 70 15 5
1 4.9922 70 16 5
1 4.993 70 17 5
1 4.9933 70 18 5
1 4.9937 70 19 5
1 4.9942 70 20 5
1 4.9947 70 21 5
1 4.9956 70 22 5
1 4.9956 70 23 5
1 4.9963 70 24 5
1 4.9967 70 25 5
1 4.9973 70 26 5
1 4.9977 70 27 5
1 4.9981 70 28 5
1 4.9983 70 29 5
1 4.9983 70 30 5
1 4.9937 70 30 10
1 4.9941 70 29 10
1 4.9935 70 28 10
1 4.9928 70 27 10
1 4.9924 70 26 10
1 4.992 70 25 10
1 4.9911 70 24 10
1 4.9907 70 23 10
1 4.99 70 22 10
1 4.9893 70 21 10
1 4.9888 70 20 10
1 4.988 70 19 10
1 4.9875 70 18 10
1 4.9864 70 17 10
1 4.9861 70 16 10
1 4.9857 70 15 10
1 4.985 70 14 10
1 4.9839 70 13 10
1 4.9833 70 12 10
1 4.9829 70 11 10
1 4.9818 70 10 10
1 4.9813 70 9 10
1 4.9803 70 8 10
1 4.9786 70 7 10
1 4.9754 70 6 10
1 4.9877 65 6 5
1 4.9901 65 7 5
1 4.9912 65 8 5
1 4.9918 65 9 5
1 4.9929 65 10 5
1 4.9933 65 11 5
1 4.9941 65 12 5
1 4.9949 65 13 5
1 4.9954 65 14 5
1 4.9958 65 15 5
1 4.996 65 16 5
1 4.9963 65 17 5
1 4.9971 65 18 5
1 4.9974 65 19 5
1 4.9984 65 20 5
1 4.9985 65 21 5
1 4.9991 65 22 5
1 4.9991 65 23 5
1 4.9995 65 24 5
1 5 65 25 5
1 5.0006 65 26 5
1 5.0011 65 27 5
1 5.0013 65 28 5
1 5.0024 65 29 5
1 5.0028 65 30 5
1 4.9983 65 30 10
1 4.9989 65 29 10
1 4.9984 65 28 10
1 4.9973 65 27 10
1 4.9963 65 26 10
1 4.9956 65 25 10
1 4.9952 65 24 10
1 4.9947 65 23 10
1 4.9941 65 22 10
1 4.9932 65 21 10
1 4.9925 65 20 10
1 4.992 65 19 10
1 4.9914 65 18 10
1 4.9908 65 17 10
1 4.9901 65 16 10
1 4.9896 65 15 10
1 4.989 65 14 10
1 4.9886 65 13 10
1 4.9877 65 12 10
1 4.9867 65 11 10
1 4.9857 65 10 10
1 4.9853 65 9 10
1 4.9843 65 8 10
1 4.9829 65 7 10
1 4.9802 65 6 10
1 4.9932 60 6 5
1 4.9952 60 7 5
1 4.9966 60 8 5
1 4.9974 60 9 5
1 4.9983 60 10 5
1 4.9987 60 11 5
1 4.9994 60 12 5
1 4.9996 60 13 5
1 5.0002 60 14 5
1 5.0008 60 15 5
1 5.0016 60 16 5
1 5.0017 60 17 5
1 5.0021 60 18 5
1 5.0029 60 19 5
1 5.0032 60 20 5
1 5.0036 60 21 5
1 5.0038 60 22 5
1 5.0042 60 23 5
1 5.0046 60 24 5
1 5.0048 60 25 5
1 5.0053 60 26 5
1 5.0059 60 27 5
1 5.0063 60 28 5
1 5.0064 60 29 5
1 5.0073 60 30 5
1 5.0027 60 30 10
1 5.0035 60 29 10
1 5.0029 60 28 10
1 5.002 60 27 10
1 5.0013 60 26 10
1 5.0011 60 25 10
1 5.0003 60 24 10
1 4.9995 60 23 10
1 4.999 60 22 10
1 4.9987 60 21 10
1 4.9981 60 20 10
1 4.9971 60 19 10
1 4.9965 60 18 10
1 4.9959 60 17 10
1 4.9952 60 16 10
1 4.9946 60 15 10
1 4.9941 60 14 10
1 4.9933 60 13 10
1 4.9927 60 12 10
1 4.9921 60 11 10
1 4.9915 60 10 10
1 4.9906 60 9 10
1 4.9899 60 8 10
1 4.9885 60 7 10
1 4.9858 60 6 10
1 4.9969 55 6 5
1 4.9993 55 7 5
1 5.0005 55 8 5
1 5.0012 55 9 5
1 5.0018 55 10 5
1 5.0027 55 11 5
1 5.0031 55 12 5
1 5.0036 55 13 5
1 5.0038 55 14 5
1 5.0044 55 15 5
1 5.0045 55 16 5
1 5.0053 55 17 5
1 5.006 55 18 5
1 5.0061 55 19 5
1 5.0065 55 20 5
1 5.0069 55 21 5
1 5.0073 55 22 5
1 5.0078 55 23 5
1 5.0081 55 24 5
1 5.0084 55 25 5
1 5.0087 55 26 5
1 5.0094 55 27 5
1 5.0098 55 28 5
1 5.0099 55 29 5
1 5.0104 55 30 5
1 5.0065 55 30 10
1 5.0068 55 29 10
1 5.0063 55 28 10
1 5.006 55 27 10
1 5.0054 55 26 10
1 5.0049 55 25 10
1 5.0044 55 24 10
1 5.0033 55 23 10
1 5.0027 55 22 10
1 5.0022 55 21 10
1 5.0018 55 20 10
1 5.0014 55 19 10
1 5.0007 55 18 10
1 5.0001 55 17 10
1 4.9992 55 16 10
1 4.9983 55 15 10
1 4.9981 55 14 10
1 4.9975 55 13 10
1 4.9971 55 12 10
1 4.9965 55 11 10
1 4.9956 55 10 10
1 4.9949 55 9 10
1 4.9941 55 8 10
1 4.9925 55 7 10
1 4.9898 55 6 10
1 5.0008 50 6 5
1 5.0034 50 7 5
1 5.0046 50 8 5
1 5.0051 50 9 5
1 5.0056 50 10 5
1 5.0064 50 11 5
1 5.0068 50 12 5
1 5.0073 50 13 5
1 5.0079 50 14 5
1 5.0083 50 15 5
1 5.0085 50 16 5
1 5.0087 50 17 5
1 5.0092 50 18 5
1 5.0097 50 19 5
1 5.0102 50 20 5
1 5.0106 50 21 5
1 5.0109 50 22 5
1 5.0112 50 23 5
1 5.0116 50 24 5
1 5.012 50 25 5
1 5.0125 50 26 5
1 5.0128 50 27 5
1 5.0143 50 28 5
1 5.0145 50 29 5
1 5.0149 50 30 5
1 5.0112 50 30 10
1 5.0113 50 29 10
1 5.0112 50 28 10
1 5.0096 50 27 10
1 5.0089 50 26 10
1 5.0086 50 25 10
1 5.0078 50 24 10
1 5.0075 50 23 10
1 5.0069 50 22 10
1 5.0058 50 21 10
1 5.0057 50 20 10
1 5.0051 50 19 10
1 5.0045 50 18 10
1 5.0039 50 17 10
1 5.0032 50 16 10
1 5.0028 50 15 10
1 5.0021 50 14 10
1 5.0013 50 13 10
1 5.0009 50 12 10
1 5.0004 50 11 10
1 4.9996 50 10 10
1 4.9987 50 9 10
1 4.998 50 8 10
1 4.9968 50 7 10
1 4.9942 50 6 10
1 5.0044 45 6 5
1 5.0068 45 7 5
1 5.0078 45 8 5
1 5.0082 45 9 5
1 5.0088 45 10 5
1 5.0095 45 11 5
1 5.0101 45 12 5
1 5.0106 45 13 5
1 5.0109 45 14 5
1 5.0114 45 15 5
1 5.0121 45 16 5
1 5.0126 45 17 5
1 5.0128 45 18 5
1 5.0129 45 19 5
1 5.0132 45 20 5
1 5.0136 45 21 5
1 5.0144 45 22 5
1 5.0148 45 23 5
1 5.0153 45 24 5
1 5.0154 45 25 5
1 5.0155 45 26 5
1 5.0158 45 27 5
1 5.0162 45 28 5
1 5.0167 45 29 5
1 5.017 45 30 5
1 5.0134 45 30 10
1 5.0139 45 29 10
1 5.0134 45 28 10
1 5.0129 45 27 10
1 5.0125 45 26 10
1 5.0117 45 25 10
1 5.0111 45 24 10
1 5.0106 45 23 10
1 5.01 45 22 10
1 5.0095 45 21 10
1 5.0093 45 20 10
1 5.0086 45 19 10
1 5.0081 45 18 10
1 5.0075 45 17 10
1 5.0069 45 16 10
1 5.0063 45 15 10
1 5.0055 45 14 10
1 5.0048 45 13 10
1 5.0048 45 12 10
1 5.0041 45 11 10
1 5.0032 45 10 10
1 5.0028 45 9 10
1 5.0021 45 8 10
1 5.0008 45 7 10
1 4.9983 45 6 10
1 5.0091 40 6 5
1 5.0114 40 7 5
1 5.0125 40 8 5
1 5.0131 40 9 5
1 5.0134 40 10 5
1 5.014 40 11 5
1 5.0146 40 12 5
1 5.0148 40 13 5
1 5.0157 40 14 5
1 5.016 40 15 5
1 5.0164 40 16 5
1 5.0167 40 17 5
1 5.017 40 18 5
1 5.0173 40 19 5
1 5.0176 40 20 5
1 5.0181 40 21 5
1 5.0184 40 22 5
1 5.0192 40 23 5
1 5.0195 40 24 5
1 5.0197 40 25 5
1 5.0199 40 26 5
1 5.0202 40 27 5
1 5.0205 40 28 5
1 5.0208 40 29 5
1 5.0212 40 30 5
1 5.0186 40 30 10
1 5.0182 40 29 10
1 5.0179 40 28 10
1 5.0178 40 27 10
1 5.0168 40 26 10
1 5.0163 40 25 10
1 5.0159 40 24 10
1 5.0155 40 23 10
1 5.015 40 22 10
1 5.014 40 21 10
1 5.0137 40 20 10
1 5.0135 40 19 10
1 5.0124 40 18 10
1 5.012 40 17 10
1 5.0116 40 16 10
1 5.0108 40 15 10
1 5.0108 40 14 10
1 5.0098 40 13 10
1 5.0091 40 12 10
1 5.0085 40 11 10
1 5.0079 40 10 10
1 5.0074 40 9 10
1 5.0067 40 8 10
1 5.0054 40 7 10
1 5.0031 40 6 10
1 5.0118 35 6 5
1 5.0139 35 7 5
1 5.0146 35 8 5
1 5.0154 35 9 5
1 5.0158 35 10 5
1 5.0164 35 11 5
1 5.0171 35 12 5
1 5.0173 35 13 5
1 5.018 35 14 5
1 5.0183 35 15 5
1 5.0185 35 16 5
1 5.0189 35 17 5
1 5.0196 35 18 5
1 5.02 35 19 5
1 5.0203 35 20 5
1 5.0204 35 21 5
1 5.0213 35 22 5
1 5.0211 35 23 5
1 5.0215 35 24 5
1 5.0219 35 25 5
1 5.0235 35 26 5
1 5.0241 35 27 5
1 5.0239 35 28 5
1 5.0236 35 29 5
1 5.0236 35 30 5
1 5.0209 35 30 10
1 5.0211 35 29 10
1 5.0204 35 28 10
1 5.0196 35 27 10
1 5.0194 35 26 10
1 5.0188 35 25 10
1 5.0185 35 24 10
1 5.0179 35 23 10
1 5.017 35 22 10
1 5.017 35 21 10
1 5.0165 35 20 10
1 5.0157 35 19 10
1 5.0149 35 18 10
1 5.0144 35 17 10
1 5.0137 35 16 10
1 5.0137 35 15 10
1 5.0129 35 14 10
1 5.0124 35 13 10
1 5.0117 35 12 10
1 5.0111 35 11 10
1 5.0105 35 10 10
1 5.0099 35 9 10
1 5.0093 35 8 10
1 5.0084 35 7 10
1 5.0058 35 6 10
1 5.016 30 6 5
1 5.0179 30 7 5
1 5.0189 30 8 5
1 5.0191 30 9 5
1 5.0199 30 10 5
1 5.0204 30 11 5
1 5.0206 30 12 5
1 5.0212 30 13 5
1 5.0215 30 14 5
1 5.0218 30 15 5
1 5.0221 30 16 5
1 5.0225 30 17 5
1 5.0228 30 18 5
1 5.0233 30 19 5
1 5.0237 30 20 5
1 5.0242 30 21 5
1 5.0242 30 22 5
1 5.0248 30 23 5
1 5.025 30 24 5
1 5.0254 30 25 5
1 5.0257 30 26 5
1 5.0259 30 27 5
1 5.0261 30 28 5
1 5.0266 30 29 5
1 5.0269 30 30 5
1 5.0241 30 30 10
1 5.0246 30 29 10
1 5.0243 30 28 10
1 5.0239 30 27 10
1 5.023 30 26 10
1 5.0225 30 25 10
1 5.0221 30 24 10
1 5.022 30 23 10
1 5.0209 30 22 10
1 5.0206 30 21 10
1 5.0202 30 20 10
1 5.0198 30 19 10
1 5.0187 30 18 10
1 5.0184 30 17 10
1 5.0182 30 16 10
1 5.0174 30 15 10
1 5.0171 30 14 10
1 5.0164 30 13 10
1 5.0161 30 12 10
1 5.0153 30 11 10
1 5.0164 30 10 10
1 5.0151 30 9 10
1 5.0131 30 8 10
1 5.0118 30 7 10
1 5.0101 30 6 10
1 5.0202 25 6 5
1 5.0219 25 7 5
1 5.0228 25 8 5
1 5.0219 25 9 5
1 5.0223 25 10 5
1 5.0225 25 11 5
1 5.0231 25 12 5
1 5.024 25 13 5
1 5.024 25 14 5
1 5.0244 25 15 5
1 5.0245 25 16 5
1 5.0255 25 17 5
1 5.0258 25 18 5
1 5.026 25 19 5
1 5.026 25 20 5
1 5.0268 25 21 5
1 5.0272 25 22 5
1 5.0272 25 23 5
1 5.0274 25 24 5
1 5.0277 25 25 5
1 5.0281 25 26 5
1 5.0286 25 27 5
1 5.0287 25 28 5
1 5.029 25 29 5
1 5.0293 25 30 5
1 5.0268 25 30 10
1 5.027 25 29 10
1 5.0266 25 28 10
1 5.0261 25 27 10
1 5.0259 25 26 10
1 5.0255 25 25 10
1 5.025 25 24 10
1 5.0246 25 23 10
1 5.0239 25 22 10
1 5.0232 25 21 10
1 5.023 25 20 10
1 5.0225 25 19 10
1 5.0218 25 18 10
1 5.0214 25 17 10
1 5.021 25 16 10
1 5.02 25 15 10
1 5.0196 25 14 10
1 5.0194 25 13 10
1 5.0184 25 12 10
1 5.0181 25 11 10
1 5.0172 25 10 10
1 5.0166 25 9 10
1 5.0159 25 8 10
1 5.0152 25 7 10
1 5.0131 25 6 10
1 5.0211 20 6 5
1 5.0225 20 7 5
1 5.0235 20 8 5
1 5.0243 20 9 5
1 5.0242 20 10 5
1 5.0248 20 11 5
1 5.0255 20 12 5
1 5.0256 20 13 5
1 5.026 20 14 5
1 5.0263 20 15 5
1 5.0269 20 16 5
1 5.0268 20 17 5
1 5.0276 20 18 5
1 5.0283 20 19 5
1 5.0284 20 20 5
1 5.0284 20 21 5
1 5.0289 20 22 5
1 5.0295 20 23 5
1 5.0298 20 24 5
1 5.03 20 25 5
1 5.0303 20 26 5
1 5.0308 20 27 5
1 5.0311 20 28 5
1 5.0312 20 29 5
1 5.0316 20 30 5
1 5.0294 20 30 10
1 5.0295 20 29 10
1 5.029 20 28 10
1 5.0285 20 27 10
1 5.0283 20 26 10
1 5.0278 20 25 10
1 5.0271 20 24 10
1 5.0265 20 23 10
1 5.0258 20 22 10
1 5.0257 20 21 10
1 5.0252 20 20 10
1 5.0243 20 19 10
1 5.0239 20 18 10
1 5.0236 20 17 10
1 5.0232 20 16 10
1 5.0225 20 15 10
1 5.0221 20 14 10
1 5.0217 20 13 10
1 5.0211 20 12 10
1 5.0203 20 11 10
1 5.0199 20 10 10
1 5.0205 20 9 10
1 5.02 20 8 10
1 5.0191 20 7 10
1 5.0168 20 6 10
1 5.0235 15 6 5
1 5.025 15 7 5
1 5.0257 15 8 5
1 5.0264 15 9 5
1 5.0268 15 10 5
1 5.0275 15 11 5
1 5.0281 15 12 5
1 5.028 15 13 5
1 5.0286 15 14 5
1 5.029 15 15 5
1 5.0294 15 16 5
1 5.0296 15 17 5
1 5.03 15 18 5
1 5.0305 15 19 5
1 5.0303 15 20 5
1 5.0309 15 21 5
1 5.0313 15 22 5
1 5.0316 15 23 5
1 5.0324 15 24 5
1 5.0325 15 25 5
1 5.0327 15 26 5
1 5.0328 15 27 5
1 5.0333 15 28 5
1 5.0333 15 29 5
1 5.0336 15 30 5
1 5.0315 15 30 10
1 5.0318 15 29 10
1 5.0317 15 28 10
1 5.031 15 27 10
1 5.0306 15 26 10
1 5.0302 15 25 10
1 5.0293 15 24 10
1 5.029 15 23 10
1 5.0286 15 22 10
1 5.0283 15 21 10
1 5.0279 15 20 10
1 5.0274 15 19 10
1 5.0268 15 18 10
1 5.0264 15 17 10
1 5.0257 15 16 10
1 5.0254 15 15 10
1 5.0249 15 14 10
1 5.024 15 13 10
1 5.0236 15 12 10
1 5.0228 15 11 10
1 5.0223 15 10 10
1 5.0219 15 9 10
1 5.0213 15 8 10
1 5.0203 15 7 10
1 5.0183 15 6 10
1 5.025 10 6 5
1 5.0268 10 7 5
1 5.0277 10 8 5
1 5.0278 10 9 5
1 5.0282 10 10 5
1 5.029 10 11 5
1 5.0294 10 12 5
1 5.0298 10 13 5
1 5.0304 10 14 5
1 5.0309 10 15 5
1 5.0309 10 16 5
1 5.0311 10 17 5
1 5.0318 10 18 5
1 5.0321 10 19 5
1 5.0323 10 20 5
1 5.0326 10 21 5
1 5.033 10 22 5
1 5.0333 10 23 5
1 5.0337 10 24 5
1 5.0336 10 25 5
1 5.0339 10 26 5
1 5.0344 10 27 5
1 5.0349 10 28 5
1 5.0349 10 29 5
1 5.0356 10 30 5
1 5.0331 10 30 10
1 5.0334 10 29 10
1 5.0329 10 28 10
1 5.0325 10 27 10
1 5.0322 10 26 10
1 5.0315 10 25 10
1 5.0312 10 24 10
1 5.0308 10 23 10
1 5.0304 10 22 10
1 5.0298 10 21 10
1 5.0291 10 20 10
1 5.029 10 19 10
1 5.0285 10 18 10
1 5.0279 10 17 10
1 5.0275 10 16 10
1 5.0268 10 15 10
1 5.0262 10 14 10
1 5.0258 10 13 10
1 5.0253 10 12 10
1 5.0247 10 11 10
1 5.0242 10 10 10
1 5.0235 10 9 10
1 5.0229 10 8 10
1 5.0219 10 7 10
1 5.0203 10 6 10
1 5.0267 5 6 5
1 5.028 5 7 5
1 5.0287 5 8 5
1 5.0294 5 9 5
1 5.0296 5 10 5
1 5.0304 5 11 5
1 5.0306 5 12 5
1 5.0306 5 13 5
1 5.0312 5 14 5
1 5.0316 5 15 5
1 5.0321 5 16 5
1 5.0325 5 17 5
1 5.0326 5 18 5
1 5.0332 5 19 5
1 5.0334 5 20 5
1 5.0335 5 21 5
1 5.034 5 22 5
1 5.0344 5 23 5
1 5.0346 5 24 5
1 5.0348 5 25 5
1 5.0349 5 26 5
1 5.0353 5 27 5
1 5.0358 5 28 5
1 5.0362 5 29 5
1 5.0361 5 30 5
1 5.0346 5 30 10
1 5.0347 5 29 10
1 5.0345 5 28 10
1 5.034 5 27 10
1 5.0335 5 26 10
1 5.0331 5 25 10
1 5.0326 5 24 10
1 5.0317 5 23 10
1 5.0318 5 22 10
1 5.0314 5 21 10
1 5.0306 5 20 10
1 5.0304 5 19 10
1 5.0299 5 18 10
1 5.0292 5 17 10
1 5.0292 5 16 10
1 5.0283 5 15 10
1 5.0276 5 14 10
1 5.0275 5 13 10
1 5.0271 5 12 10
1 5.0264 5 11 10
1 5.0256 5 10 10
1 5.0251 5 9 10
1 5.0243 5 8 10
1 5.024 5 7 10
1 5.0218 5 6 10
1 5.0276 0 6 5
1 5.0294 0 7 5
1 5.0297 0 8 5
1 5.0307 0 9 5
1 5.031 0 10 5
1 5.0311 0 11 5
1 5.0317 0 12 5
1 5.0319 0 13 5
1 5.0324 0 14 5
1 5.033 0 15 5
1 5.0332 0 16 5
1 5.0338 0 17 5
1 5.0337 0 18 5
1 5.0339 0 19 5
1 5.0346 0 20 5
1 5.0348 0 21 5
1 5.0348 0 22 5
1 5.0352 0 23 5
1 5.0358 0 24 5
1 5.0361 0 25 5
1 5.0361 0 26 5
1 5.0365 0 27 5
1 5.0369 0 28 5
1 5.0372 0 29 5
1 5.0372 0 30 5
1 5.0359 0 30 10
1 5.0363 0 29 10
1 5.0356 0 28 10
1 5.035 0 27 10
1 5.0351 0 26 10
1 5.0345 0 25 10
1 5.0341 0 24 10
1 5.0334 0 23 10
1 5.0328 0 22 10
1 5.0324 0 21 10
1 5.0323 0 20 10
1 5.0319 0 19 10
1 5.031 0 18 10
1 5.0305 0 17 10
1 5.0303 0 16 10
1 5.0297 0 15 10
1 5.0295 0 14 10
1 5.0289 0 13 10
1 5.0281 0 12 10
1 5.0275 0 11 10
1 5.0272 0 10 10
1 5.0267 0 9 10
1 5.0259 0 8 10
1 5.025 0 7 10
1 5.0233 0 6 10
1 5.0286 -5 6 5
1 5.0299 -5 7 5
1 5.0308 -5 8 5
1 5.0312 -5 9 5
1 5.0319 -5 10 5
1 5.0321 -5 11 5
1 5.0323 -5 12 5
1 5.0329 -5 13 5
1 5.0328 -5 14 5
1 5.0335 -5 15 5
1 5.0338 -5 16 5
1 5.0341 -5 17 5
1 5.0343 -5 18 5
1 5.0344 -5 19 5
1 5.035 -5 20 5
1 5.0355 -5 21 5
1 5.0357 -5 22 5
1 5.036 -5 23 5
1 5.0364 -5 24 5
1 5.0362 -5 25 5
1 5.0368 -5 26 5
1 5.0369 -5 27 5
1 5.0372 -5 28 5
1 5.0375 -5 29 5
1 5.038 -5 30 5
1 5.0362 -5 30 10
1 5.0366 -5 29 10
1 5.0361 -5 28 10
1 5.0359 -5 27 10
1 5.0358 -5 26 10
1 5.0348 -5 25 10
1 5.0348 -5 24 10
1 5.0345 -5 23 10
1 5.0338 -5 22 10
1 5.0335 -5 21 10
1 5.0331 -5 20 10
1 5.0326 -5 19 10
1 5.032 -5 18 10
1 5.0315 -5 17 10
1 5.031 -5 16 10
1 5.0304 -5 15 10
1 5.0299 -5 14 10
1 5.0294 -5 13 10
1 5.0289 -5 12 10
1 5.0285 -5 11 10
1 5.0279 -5 10 10
1 5.0275 -5 9 10
1 5.0266 -5 8 10
1 5.0257 -5 7 10
1 5.0241 -5 6 10
1 5.0294 -10 6 5
1 5.0308 -10 7 5
1 5.0316 -10 8 5
1 5.0318 -10 9 5
1 5.0322 -10 10 5
1 5.0326 -10 11 5
1 5.033 -10 12 5
1 5.0336 -10 13 5
1 5.0336 -10 14 5
1 5.034 -10 15 5
1 5.0342 -10 16 5
1 5.0346 -10 17 5
1 5.0352 -10 18 5
1 5.0355 -10 19 5
1 5.036 -10 20 5
1 5.0361 -10 21 5
1 5.0362 -10 22 5
1 5.0368 -10 23 5
1 5.0366 -10 24 5
1 5.0372 -10 25 5
1 5.0378 -10 26 5
1 5.0381 -10 27 5
1 5.0383 -10 28 5
1 5.0383 -10 29 5
1 5.0386 -10 30 5
1 5.0378 -10 30 10
1 5.0378 -10 29 10
1 5.0374 -10 28 10
1 5.0368 -10 27 10
1 5.0365 -10 26 10
1 5.0362 -10 25 10
1 5.0356 -10 24 10
1 5.0351 -10 23 10
1 5.0347 -10 22 10
1 5.0346 -10 21 10
1 5.034 -10 20 10
1 5.0333 -10 19 10
1 5.0332 -10 18 10
1 5.0326 -10 17 10
1 5.0321 -10 16 10
1 5.0315 -10 15 10
1 5.0312 -10 14 10
1 5.031 -10 13 10
1 5.0304 -10 12 10
1 5.0295 -10 11 10
1 5.029 -10 10 10
1 5.0288 -10 9 10
1 5.028 -10 8 10
1 5.0269 -10 7 10
1 5.0255 -10 6 10
1 5.0295 -15 6 5
1 5.031 -15 7 5
1 5.0318 -15 8 5
1 5.0318 -15 9 5
1 5.0324 -15 10 5
1 5.0327 -15 11 5
1 5.0335 -15 12 5
1 5.0337 -15 13 5
1 5.0341 -15 14 5
1 5.0342 -15 15 5
1 5.0348 -15 16 5
1 5.035 -15 17 5
1 5.0354 -15 18 5
1 5.0356 -15 19 5
1 5.036 -15 20 5
1 5.0364 -15 21 5
1 5.0368 -15 22 5
1 5.0369 -15 23 5
1 5.0371 -15 24 5
1 5.0372 -15 25 5
1 5.0375 -15 26 5
1 5.0379 -15 27 5
1 5.0382 -15 28 5
1 5.0384 -15 29 5
1 5.0387 -15 30 5
1 5.0375 -15 30 10
1 5.0378 -15 29 10
1 5.0378 -15 28 10
1 5.0376 -15 27 10
1 5.0369 -15 26 10
1 5.0362 -15 25 10
1 5.0359 -15 24 10
1 5.0356 -15 23 10
1 5.0351 -15 22 10
1 5.035 -15 21 10
1 5.0344 -15 20 10
1 5.0342 -15 19 10
1 5.0334 -15 18 10
1 5.033 -15 17 10
1 5.0325 -15 16 10
1 5.0325 -15 15 10
1 5.0317 -15 14 10
1 5.0313 -15 13 10
1 5.0306 -15 12 10
1 5.0303 -15 11 10
1 5.0296 -15 10 10
1 5.029 -15 9 10
1 5.0284 -15 8 10
1 5.0274 -15 7 10
1 5.0262 -15 6 10
1 5.0293 -20 6 5
1 5.0303 -20 7 5
1 5.0309 -20 8 5
1 5.0317 -20 9 5
1 5.0319 -20 10 5
1 5.0321 -20 11 5
1 5.0324 -20 12 5
1 5.0329 -20 13 5
1 5.0335 -20 14 5
1 5.0337 -20 15 5
1 5.0339 -20 16 5
1 5.0341 -20 17 5
1 5.0347 -20 18 5
1 5.0348 -20 19 5
1 5.0354 -20 20 5
1 5.0357 -20 21 5
1 5.0357 -20 22 5
1 5.0361 -20 23 5
1 5.0365 -20 24 5
1 5.0367 -20 25 5
1 5.0372 -20 26 5
1 5.0372 -20 27 5
1 5.0375 -20 28 5
1 5.0377 -20 29 5
1 5.0384 -20 30 5
1 5.0375 -20 30 10
1 5.0372 -20 29 10
1 5.037 -20 28 10
1 5.0365 -20 27 10
1 5.0391 -20 26 10
1 5.0381 -20 25 10
1 5.0355 -20 24 10
1 5.0353 -20 23 10
1 5.0347 -20 22 10
1 5.0341 -20 21 10
1 5.034 -20 20 10
1 5.0335 -20 19 10
1 5.0333 -20 18 10
1 5.0322 -20 17 10
1 5.0322 -20 16 10
1 5.0318 -20 15 10
1 5.0308 -20 14 10
1 5.0309 -20 13 10
1 5.03 -20 12 10
1 5.0299 -20 11 10
1 5.0292 -20 10 10
1 5.0288 -20 9 10
1 5.028 -20 8 10
1 5.0272 -20 7 10
1 5.0255 -20 6 10
1 5.0283 -25 6 5
1 5.03 -25 7 5
1 5.0302 -25 8 5
1 5.0305 -25 9 5
1 5.0311 -25 10 5
1 5.0311 -25 11 5
1 5.0318 -25 12 5
1 5.0321 -25 13 5
1 5.0326 -25 14 5
1 5.0328 -25 15 5
1 5.0327 -25 16 5
1 5.0332 -25 17 5
1 5.0336 -25 18 5
1 5.0339 -25 19 5
1 5.0341 -25 20 5
1 5.0347 -25 21 5
1 5.0352 -25 22 5
1 5.0354 -25 23 5
1 5.0355 -25 24 5
1 5.0357 -25 25 5
1 5.0362 -25 26 5
1 5.0366 -25 27 5
1 5.0369 -25 28 5
1 5.0371 -25 29 5
1 5.037 -25 30 5
1 5.0363 -25 30 10
1 5.0364 -25 29 10
1 5.0363 -25 28 10
1 5.0363 -25 27 10
1 5.0357 -25 26 10
1 5.0352 -25 25 10
1 5.0346 -25 24 10
1 5.0344 -25 23 10
1 5.034 -25 22 10
1 5.0333 -25 21 10
1 5.0334 -25 20 10
1 5.0328 -25 19 10
1 5.0321 -25 18 10
1 5.0317 -25 17 10
1 5.0315 -25 16 10
1 5.0314 -25 15 10
1 5.0307 -25 14 10
1 5.0301 -25 13 10
1 5.0297 -25 12 10
1 5.0293 -25 11 10
1 5.0286 -25 10 10
1 5.0281 -25 9 10
1 5.0274 -25 8 10
1 5.0267 -25 7 10
1 5.0251 -25 6 10
1 5.0273 -30 6 5
1 5.0286 -30 7 5
1 5.0288 -30 8 5
1 5.0292 -30 9 5
1 5.0296 -30 10 5
1 5.0302 -30 11 5
1 5.0304 -30 12 5
1 5.0309 -30 13 5
1 5.031 -30 14 5
1 5.0315 -30 15 5
1 5.0315 -30 16 5
1 5.0318 -30 17 5
1 5.0322 -30 18 5
1 5.0328 -30 19 5
1 5.033 -30 20 5
1 5.0335 -30 21 5
1 5.0335 -30 22 5
1 5.0338 -30 23 5
1 5.0341 -30 24 5
1 5.0344 -30 25 5
1 5.0349 -30 26 5
1 5.0349 -30 27 5
1 5.0352 -30 28 5
1 5.0354 -30 29 5
1 5.0357 -30 30 5
1 5.0354 -30 30 10
1 5.0356 -30 29 10
1 5.0365 -30 28 10
1 5.0374 -30 27 10
1 5.0371 -30 26 10
1 5.0339 -30 25 10
1 5.0337 -30 24 10
1 5.0331 -30 23 10
1 5.0328 -30 22 10
1 5.0324 -30 21 10
1 5.032 -30 20 10
1 5.0314 -30 19 10
1 5.031 -30 18 10
1 5.0308 -30 17 10
1 5.0304 -30 16 10
1 5.0301 -30 15 10
1 5.0296 -30 14 10
1 5.0293 -30 13 10
1 5.0286 -30 12 10
1 5.0282 -30 11 10
1 5.0276 -30 10 10
1 5.0269 -30 9 10
1 5.0261 -30 8 10
1 5.0256 -30 7 10
1 5.0242 -30 6 10
1 5.0257 -35 6 5
1 5.0267 -35 7 5
1 5.0267 -35 8 5
1 5.0277 -35 9 5
1 5.028 -35 10 5
1 5.0283 -35 11 5
1 5.0283 -35 12 5
1 5.029 -35 13 5
1 5.0292 -35 14 5
1 5.0293 -35 15 5
1 5.0296 -35 16 5
1 5.0302 -35 17 5
1 5.0304 -35 18 5
1 5.0305 -35 19 5
1 5.0311 -35 20 5
1 5.0315 -35 21 5
1 5.0315 -35 22 5
1 5.032 -35 23 5
1 5.0325 -35 24 5
1 5.0325 -35 25 5
1 5.0327 -35 26 5
1 5.033 -35 27 5
1 5.0334 -35 28 5
1 5.0339 -35 29 5
1 5.034 -35 30 5
1 5.0334 -35 30 10
1 5.0341 -35 29 10
1 5.0333 -35 28 10
1 5.0334 -35 27 10
1 5.0328 -35 26 10
1 5.0323 -35 25 10
1 5.032 -35 24 10
1 5.0319 -35 23 10
1 5.0314 -35 22 10
1 5.0308 -35 21 10
1 5.0303 -35 20 10
1 5.0303 -35 19 10
1 5.0296 -35 18 10
1 5.0295 -35 17 10
1 5.0288 -35 16 10
1 5.0283 -35 15 10
1 5.0278 -35 14 10
1 5.0273 -35 13 10
1 5.027 -35 12 10
1 5.0267 -35 11 10
1 5.0257 -35 10 10
1 5.0256 -35 9 10
1 5.0249 -35 8 10
1 5.0239 -35 7 10
1 5.0225 -35 6 10
1 5.0237 -40 6 5
1 5.0246 -40 7 5
1 5.0253 -40 8 5
1 5.0254 -40 9 5
1 5.0259 -40 10 5
1 5.0263 -40 11 5
1 5.0263 -40 12 5
1 5.0268 -40 13 5
1 5.0271 -40 14 5
1 5.0273 -40 15 5
1 5.0275 -40 16 5
1 5.0279 -40 17 5
1 5.0287 -40 18 5
1 5.0287 -40 19 5
1 5.0288 -40 20 5
1 5.0293 -40 21 5
1 5.0298 -40 22 5
1 5.0298 -40 23 5
1 5.0299 -40 24 5
1 5.0307 -40 25 5
1 5.0309 -40 26 5
1 5.0309 -40 27 5
1 5.0312 -40 28 5
1 5.032 -40 29 5
1 5.0319 -40 30 5
1 5.0318 -40 30 10
1 5.0319 -40 29 10
1 5.0315 -40 28 10
1 5.0313 -40 27 10
1 5.0309 -40 26 10
1 5.0306 -40 25 10
1 5.0305 -40 24 10
1 5.0297 -40 23 10
1 5.0295 -40 22 10
1 5.029 -40 21 10
1 5.0289 -40 20 10
1 5.0283 -40 19 10
1 5.0278 -40 18 10
1 5.0273 -40 17 10
1 5.0268 -40 16 10
1 5.027 -40 15 10
1 5.0263 -40 14 10
1 5.0254 -40 13 10
1 5.0249 -40 12 10
1 5.0246 -40 11 10
1 5.0243 -40 10 10
1 5.0238 -40 9 10
1 5.0231 -40 8 10
1 5.0221 -40 7 10
1 5.021 -40 6 10