## Sheet1
modules | status | Reference | Part | PCB Footprint | 具体型号 | ESR MAX.(Ω)@100kHz | ESR 100MHz
+1V8 | 5V输入 | C950 | 330uF/10V | CP7343 | TAJD337M010RNJ | 0.9
| 5V输出 | C949 | 330uF/10V | CP7343 | TAJD337M010RNJ | 0.9
+2V5 | 5V输入 | C969 | 330uF/10V | CP7343 | TAJD337M010RNJ | 0.9
| 5V输出 | C970 | 330uF/10V | CP7343 | TAJD337M010RNJ | 0.9
+3V3 | 5V输入 | C971 | 330uF/10V | CP7343 | TAJD337M010RNJ | 0.9
| 5V输出 | C972 | 330uF/10V | CP7343 | TAJD337M010RNJ | 0.9
+VCCINT1V0 | 5V输入 | C1414 | 330uF/16V | CP7343 | TAJE337M016RNJ | 0.9
| 5V输入 | C957 | 33UF/6.3V | CP3216 | TAJA336K006RNJ | 2.2
| 5V输入 | C1416 | 0.1UF | C0402 | C0402KRX7R7BB104 |  | 12
| 5V输入 | C1418 | 560PF | C0402 | C0402KRX7R9BB561 |  | 12
| 5V输出 | C1419 | 220UF/16V | CP7343 | TAJD227M016RNJ | 1.1
| 5V输出 | C1415 | 1UF | C0603 | C0603KRX5R7BB105 |  | 9
| 5V输出 | C1417 | 47UF | C0805 | C0805KKX5R6BB476 |  | 4
+VCCAUX_2V5 | 5V输入 | C929 | 10UF/16V | CP3216 | TAJA106K016RNJ | 3
| 5V输出 | C930 | 100UF/20V | CP7343 | TAJD107M020RNJ | 0.5
+0.9 | 5V输入 | C952 | 330UF/10V | CP7343 | TAJD337M010RNJ | 0.9
| 5V输出 | C951 | 330UF/10V | CP7343 | TAJD337M010RNJ | 0.9