## Sheet1
From datasheet:
Rent | 5760 | ohm
Renb | 1270 | ohm
Rhyst | 0 | ohm
Ihys | 1.3e-05 | A
Rent¦¦Renb¦¦2MEG | 1035.1831 | ohm
Ven_rising | 7.0355 | V
Hyst | 0.013457 | V
Ven_falling | 7.0221 | V