## parameter-data
VDS: 80 to 110
Package (mm): SON5x6
View Selection Tool on TI.com
Part Number | Description | VDS (V) | Configuration | Rds(on) max at VGS=4.5 V (mOhms) | Rds(on) max at VGS=10 V (mOhms) | IDM, max pulsed drain current (Max) (A) | QG typ (nC) | QGD typ (nC) | Package (mm) | Approx. price (US$) | VGS (V) | VGSTH typ (V) | ID, silicon limited at Tc=25degC (A) | ID, package limited (A) | Logic level | Rating
CSD19534Q5A | 100V, N-Channel NexFET Power MOSFET | 100 | Single |  | 15.1 | 137 | 17 | 3.2 | SON5x6 | 0.34 ¦ 1ku | 20 | 2.8 | 44 | 40 | No | Catalog
CSD19533Q5A | 100V, 7.8mOhm, SON5x6 N-Channel NexFET™ Power MOSFET | 100 | Single |  | 9.5 | 231 | 27 | 4.9 | SON5x6 | 0.48 ¦ 1ku | 20 | 2.8 | 75 | 100 | No | Catalog
CSD19502Q5B | N-Channel, 3.4mOhm, 80V, SON5x6 NexFET™ Power MOSFET, CSD19502Q5B | 80 | Single |  | 4.1 | 400 | 48 | 8.6 | SON5x6 | 0.89 ¦ 1ku | 20 | 2.7 | 157 | 100 | No | Catalog
CSD19532Q5B | 100V, 4.0 mOhm, SON5x6 N-Channel NexFET™ Power MOSFET | 100 | Single |  | 4.9 | 400 | 48 | 8.7 | SON5x6 | 0.89 ¦ 1ku | 20 | 2.6 | 140 | 100 | No | Catalog
CSD19531Q5A | 100V, 5.3mOhm, SON5x6 NexFET™ Power MOSFET | 100 | Single |  | 6.4 | 337 | 37 | 6.6 | SON5x6 | 0.60 ¦ 1ku | 20 | 2.7 | 110 | 100 | No | Catalog