## Flyback
Known Parameters |  |  |  | Calculations
Parameter | Value | Units | Notes | Component | Parameter | Value | Units | Chosen Component | Units
L_MAG | 9e-06 | H |  |  | V_D-REV (min) | 52.5 | V
V_OUT | 15 | V |  | D_FLY | V_D-REV (safety factor) | 65.625 | V | Chose BAS70LT1G, which determins V_D below
V_IN (max) | 37.5 | V | 24VAC*110% |  | V_D | 0.41 | V
N_PS | 1 | - | 1:1 turns ratio
I_single | 0.036 | A |  |  | D | 0.29125
num | 18 | - |  |  | I_PRI-PK(BCM) | 1.8286 | A
I_OUT (max) | 0.648 | A |  |  | F_SW(BCM) | 663654.6476 | Hz | 350 | kHz
V_IN(on) | 14.1 | V |  |  | P_OUT(BCM) | 9.9857 | W
V_IN(off) | 11 | V | 12.2
V_UV_RISE | 1.45 |  |  | D_CLAMP | V_DZ(clamp) | 23.115 | V | BZX84C27LT1G
V_UV_FALL | 1.5 |  |  | D_F | V_DF-REV | 37.5 | V | BAS40
I_HYST | 5e-06 | A
V_CS(max) | 0.1 | V |  | R_FB | R_FB | 154100 | Ω | 154000 | Ω
[5 empty] | TC_D | -1.28 | mV/C
R_SET | 10000 | Ω |  | R_TC | R_TC | 457484.375 | Ω | 453000 | Ω
C_OUT | 4.4e-05 | F
C_IN | 0.00088 | F | electrolytic | R_UV1 aka R_UVH | R_UV1 | 526000 | Ω | 511000 | Ω
| R_ESR | 0.2 | Ω | R_UV2 aka R_UVL | R_UV2 | 60531.746 | Ω | 59000 | Ω
C_VCC | 2.2e-06 | F | v rating? |  | V_IN(on, actual) | 14.0085 |  | 2.0719
C_SS | 0 | F |  |  | V_IN(off, actual) | 11.9365
R_SNB | 100 | Ω |  | R_CS | R_CS (max) | 0.054688 | mΩ | 0.05 | Ω
C_SNB | 1.5e-10 | F | 150pF
f_co | 1000 | Hz |  |  | R_LOAD | 23.1481 | Ω
g_m | 0.0006 | S
[5 empty] | A_M | 11.5741
R_FLT | 100 | Ω | From eval kit |  | A_CS | 2000
C_FLT | 1e-10 | F |  |  | ω_zRHP | 4436044.3452 | rad/s
[5 empty] | ω_zESR | 113636.3636 | rad/s
[5 empty] | ω_p | 1267.772 | rad/s
[5 empty] | G_pw | 1147.40284966457-4439.50424524929i
[5 empty] | Gain | 73.2275
|  |  |  | R_COMP | R_COMP | 162691.3608 | Ω | 162000 | Ω
|  |  |  | C_COMP | C_COMP | 2.4345e-09 | F | 2.4e-09 | F
|  |  |  | C_HF | C_HF | 1.6e-11 | F | 1.6e-11 | F
|  |  |  | N-channel MOSFET | Consider NVMFS021N10MCLT1G (Onsemi)