## Feuil1
Batterie ref | HET_LiFe_25.6V_64Ah
Parameters | Value | Units
Configuration | 2S1P | -
Cell nominal voltage | 3.2 | V
Actual capacity | 64000 | mAh
Current scale | 4 | - | Fixé en dur dans le code NOVEMS
Gauge parameters
Manufacture Date | 2018-09-06 | yyyy-mm-dd
Serial Number | 0014 | hex
Design Capacity | 16000 | mAh
Design Energy Scale | 2 | -
Design Energy | 25600 | mWh
Number of series cells | 8 | -
JEITA T1-T2 | 3600 | mV
JEITA T2-T3 | 3600 | mV
JEITA T3-T4 | 3600 | mV
Pack Configuration VOLSEL | 1 | -
Cell Terminate Voltage | 2500 | mV
Q max Cell 0 | 16000 | mAh
Chemical ID | 0463 | -
Gauge calibration
Calibration current | 6404 | mA
Calibration value | 1601 | mA