## Inductor Calculation
Inductor Peak Current Calculation
Vs | 12 | 15 | V
Vo | 3.3 | 2.5 | V
L | 2.2e-06 | 1.5e-06 | H
Duty | 0.275 | 0.16667
Fsw | 600000 | 600000 | Hz
Delta_IL | 1.8125 | 2.3148 | A
Inductor Ripple % | 30.2083 |  | %
Load_Current | 6 | 12 | A
Induc Peak | 6.9062 | 13.1574 | A
Inductor Tolerance | 20 |  | %
Including Induct Tolerance | 8.2875 |  | A