## Inverter Design
Specification | Value |  | Unit
Vin(Normal) | 34 |  | v |  |  | 24
Max Inp Volt (Vinmax) | 42 |  | v
Minimum input voltage () | 22 |  | v
Nom Opt Pwr(Pout) | 1650 |  | w
Nom Opt volt(Vout) | 350 |  | v |  |  | 350
Target Eff | 0.9
Switch Freq(F) | 100000 |  | Hz
Answers:
Switching Period(T) | 1e-05 | 10 | µs
Max Duty Cycle (t*on) | 5e-06 | 5 | µs |  | Theoratical maximum for pushpull in each phase. | 5
Dead time (Dmax) | 0.45
Input Power(Pin) | 1833.3333 | 1833 | w
Max Avg Inpt Current(Iin) | 83.3182 | 84 | A
Max Eqv flat Topped Inp Cunt(ipft) | 93.3333 | 94 | A
Max Inpt RMS Crrnt(IinRMS) | 89.1762 | 90 | A
Max Mos RMS Curent(IMOSRMS) | 62.6099 | 63 | A
Min Mos Breakdown Voltage(VBRKMOS) | 109.2 | 109.2 | V
Transformer Turns Ratio(N=N2/N1) | 17.6768 | 18 |  |  |  |  | 19
Minimum Duty Cycle Value (Dmin) | 0.23148 | 0.232
Maximum Average Output Current(Iout) | 4.7143 | 4.72 | A
Secondary maximum RMS current (ISECRMS) | 3.1663 | 3.17
Rectifier diode voltage:(vdiode) | 756 | 756 | V
Output filter inductor value(Lmin) | 0.0018525 | 1.8525 | mH | Delta I | 0.70714 | 0.0012326 |  | 0.43
inductance continuous current mode (CCM) ( IOUTmin ) | 0.35357 | 0.354 | A | Delta Vo | 0.35
Output filter capacitor value:(Cmin) | 2.5255e-06 | 2.5255 | µF
equivalent series resistance (ESR) ESRmax | 0.49495 | 0.495
Input Capacitor(Cin) | 0.0038465 | 3846.5463 | µF
|  |  |  | Icrms | 32.311
|  |  |  | Delta Vin | 0.042