## 工作表1
Item | Quantity | Value | Part_Number Description | Part Reference
1 | 1 | 1uF/25V | WALSIN:0603X105K250CT | C19
2 | 1 | NC | WALSIN:0402B104K160CT | C21
3 | 1 | 0.1uF/16V | WALSIN:0402B104K160CT | C22
4 | 1 | 470pF/50V | WALSIN:0402B471K500CT | C23
5 | 1 | 4.7uF/25V | WALSIN:0805X475K250CT | C27
6 | 1 | 1uF/16V | WALSIN:0603B105K160CT | C29
7 | 1 | FM5822-AL | SCHOTTKY DIODE FMS:FM5822-AL SMD SMA-L Vr:40V If:3A Vf:0.5V | D4
8 | 1 | 3.3uH/3.3A | POWER INDUCTOR GOTREND:GSTD4020PJ-3R3M 3.3uH+-20% Irms:3.3A Isat:4.3A DCR:42mohm SMD(4.7x4.2x2) | L4
9 | 1 | FDMC5614P | POWER MOSFET P FAIRCHILD:FDMC5614P Vds:-60V Vgs:+-20V Rds(on):0.135ohm at -4.5V SMD | M8
10 | 1 | 0E | YAGEO:RC0603JR-070RL | R21
11 | 2 | 10K | YAGEO:RC0402FR-07-10KL | R22 R24
12 | 1 | NC | YAGEO:RC0402JR-070RL | R25
13 | 1 | NC | YAGEO:RC0402FR-07-1KL | R26
14 | 1 | 16.5K | YAGEO:RC0402FR-07-16K5L | R27
15 | 1 | 49.9K | YAGEO:RC0402FR-07-49K9L | R28
16 | 2 | 0.1E | PANASONIC:ERJ8BWFR100V | R32 R?
18 | 1 | LM3409MY/NOPB | LED DRIVER TI:LM3409MY/NOPB SMD HVSSOP10 VIN:6-42V | U6