## 工作表1
LED N | 16 | V
VLED | 3 | V
Vmin | 17.5 | V
Vtyp | 24 | V
Vmax | 29.4 | V
VO | 48 | V
IOUT | 5.9 | A
Watt | 283.2 | W
Dmax | 63.5417 | %
Dtyp | 50 | %
Dmin | 38.75 | %
Fsw | 700 | kHz
CT | 1 | nF
RT | 35.7143 | k ohm
Rsns | 0.016949 | OHM
WRsns | 0.59 | OHM | 2512
RcsH | 12.4 | k ohm
RhsP | 1 | k ohm
ILED | 5.9 | A
L1 | 9.6852 | uH | 10uH
ilp-p | 1.77 | A
il-rms | 11.8 | A
Ruv1 | 11.8
Ruv2 | 150 | k ohm
Vturn-on | 17.0027
Rov1 | 10.5 | k ohm
Rov2 | 499 | k ohm
OVP | 59.5495 | V
N | 16
rLED | 0.15
rD | 2.4 | ohm
Co | 9.9206 | uF
Rlim | 0.0245 | OHM | 2512
Loop Compensation
wp1 | 1021 | k
wz1 | 123.9 | k
Tuo | 1429.7244
wp2 | 17.332
Ccmp | 11.5393 | nF
wp3 | 10210 | k
Cfs | 9.7943 | nF
MOSFET
Vmax | 78 | V
Imax | 10.2829 | A
Irms | 8.3439 | A
Pt | 0.97468 | W
rds on | 0.014 | ohm
Diode
Vmax | 78 | V
Pd | 2.36 | W
vf | 0.4 | V