## Sheet1
Values from the WebBench tool
Vin | 9.5 | 9.5 | 9.5 | 9.5
Rs | 10.2 | 5.1 | 200 | 200
R1 | 14.6 | 14.6 | 105 | 105
R2 | 74.9 | 74.9 | 562 | 562
R3 | 2.55 | 2.55 | removed (no load current) | 75K resistor installed to ground
Vo | 4.87 | 4.87 | 2.34 | 2.34
Vfb | 3.63 | 3.63 | 1.02 | 1.1
iRS | 453.9216 | 907.8431 | 35.8 | 35.8
iR1 | 84.9315 | 84.9315 | 12.5714 | 11.8095
iR2 | 48.4646 | 48.4646 | 1.8149 | 1.9573
iR3 (load) | 58 | 57 | 0 | 31.2
ifb | 36.4669 | 36.4669 | 10.7565 | 9.8522
iLM4041 | 310.9901 | 765.9116 | 35.7874 | 35.757