## FDMC86139P
Vout | 5 | V | Rfb2 | 10 | kR
Vin | 20 | V | Rfb1 | 3.4 | kR
Vin_max | 30 | V
Vin_min | 10 | V
Iout_min | 0.5 | A
Iout | 4.5 | A
Fs | 300 | kHz
FET turn-on | 11 | ns
FET turn-off | 17 | ns
FET td | 6 | ns
td | 5.6e-08 |  | td is equal to 50ns plus the PFET ’s delay difference
Vos | 5 | mVp-p
[6 empty] | Rt | 97.4554
[6 empty] | Rt E96 | 97.6 | kR
[6 empty] | ton_min | 5.542e-07
[6 empty] | min SW node on-time (ton_min + td) |  |  | 5.602e-07 | s
[6 empty] | ton_max | 1.7446e-06
[6 empty] | max SW node on-time (ton_max + td) |  |  | 1.7506e-06 | s
[6 empty] | FS | 300058.1384
[6 empty] | Ior_max | 1 | A
[6 empty] | L1 | 1.4005e-05
[7 empty] | 15 | uH
[6 empty] | Ior_max | 0.93367 | A
[6 empty] | Icl_min | 4.9668
[6 empty] | Radj | 1833.3855 | 5.8668
[6 empty] | Radj E96 | 1910 | Ohm
[6 empty] | Icl_nom | 7.64 | A
[6 empty] | Icl_max | 10.068 | A
[6 empty] | Icl_min | 5.212 | A
[6 empty] | Vripple | 0.005 | V p-p
[6 empty] | Cout | 7.7791e-05
[6 empty] | Cout | 100 | uF
[6 empty] | Duty cycle | 0.16806
[6 empty] | Vsw | 0.65
[6 empty] | Va | 4.3922
[6 empty] | R3 x C1 | 0.00039269
[6 empty] | C1 | 3.3e-09
[6 empty] | C1 | 3300 | pF
[6 empty] | R3 | 118995.8821
[6 empty] | R3 E96 | 119 | kOhm
[6 empty] | dV | 0.5 | V
[6 empty] | Cin + Cbyp | 1.5756e-05
[6 empty] | Cin | 2 x 100uF | 35V
[6 empty] | Cbyp | 1uF | 35V