## Sheet1
（1）实际的使用CASE为350W的平均功率，1000W 100ms的瞬时功率，ILIM的参数变更为下面的Rimon=33k，CIMON=3.3u，Rc-imon=4.7k的选择可以吗？
(2) 2毫欧姆电阻的Ipeak（30A）检测和下面的平均电流IMON检测，是双方中任何一方达到检出条件都会是芯片的PWM关闭吗？
（3）右侧为CFG0-2的选择是否正确
| 计算文件如下 | 电路图如下，请确认CFG0-2 以及IMON的配置 | 电源为单科IC双PHASE，使用展频加28.5V过电压检出（电源输出电压为25V),下面的CFG1选择8,CFG2选择2，正确吗？
早期EVM中的ILIM参数 8.25k 0.33u
最新EVM中的ILIM参数 47.5k 3.3u和6.04k