## Sheet1
|  |  | Room temp | 50deg Controller
Current Protection
Imax load |  | A | 27 | 27
I_valley | 23 | A | 24 | 24
Rlim | 500 | Ohms | 750 | 600
Isource | 0.0002 | A | 0.0002 | 0.0002
del temp
Isource Max | 0.0002 | A | 0.0002 | 0.000245
Rds | 0.013 | Ohms | 0.013 | 0.013
Final | 0.0065 | ohms | 0.0065 | 0.0065 | 2 in parallel
Voffset R | 0.1 | V | 0.15 | 0.147
VrdsON | 0.1495 | V | 0.156 | 0.156
If VrdsON > Voffset R, OCP triggers