## COT Type-3 stability
Based on AN-1481 |  | Based on SNVA874
VIN_min | 42 | VIN_min | 42 | 42
VIN_typ | 48 | VIN_typ | 48 | 48
VIN_max | 56 | VIN_max | 55 | 56
VO | 24 | VO | 24 | 24
IO | 2 | IO | 2 | 2
RON | 681000 | RON | 681000 | 681000
TON_min | 1.2161e-06 | TON_min | 1.2382e-06 | 1.2161e-06
TON_typ | 1.4187e-06 | TON_typ | 1.4187e-06 | 1.4187e-06
TON_max | 1.6214e-06 | TON_max | 1.6214e-06 | 1.6214e-06
FSW | 352422.9075 | FSW | 352422.9075 | 352422.9075
r | 0.6 | r | 0.6 | 0.6
Lmin(uH) | 32.4286 | Lmin (uH) | 31.9864 | 32.4286
L_select(uH) | 33 | L_select(uH) | 33 | 33
RB1 | 16500 | RB1 | 16500 | 16500
RB2 | 1500 | RB2 | 1500 | 1500
RB1//RB2 | 1375 | RB1//RB2 | 1375 | 1375
TYPE III Cal |  | TYPE III Cal
CA(nF) | 3.2844 | CA>= (nF) | 20.6364 | 3.2844
dV（ripple voltage） | 0.03
I=C*DV/DT | 6.9449e-05
RA(Kohm)_Cal | 345.5752 | RA<=(kohm) | 20.9566 | 131.6745
|  | t_TR (uS) | 75 | 75
CB >= (nF) | 9.8531 | CB >= (nF) | 1.5152 | 1.5152
|  | ∆Il_min | 0.88442 | 0.88442
|  | Cout(uF) | 20 | 20
|  | ∆Vout_min | 0.015685 | 0.015685
Selected |  | Selected
RA(K) | 200 | RA(K) |  | 51
CA(nF) | 3 | CA(nF) |  | 3.3
CB(nF) | 10 | CB(nF) |  | 10
|  | RACA<= | 0.00043247 | 0.00043247
RACA | 0.0006 | RACA | 0 | 0.0001683
(VIN-V0)*TON/25mV | 0.0010215
Note on A23: 作者: 开关节点的阻抗是反馈网络的1/10
Note on F23: 作者: change to 10/((2*pi()*FSW*(RFB1//RFB2))