## Sheet1
Vin | Iin(uA) | Vo | test Io（uA） | test RL(KΩ) | Efficiency | Vin | Iin(uA) | Vo | test Io（uA） | Efficiency
12.5 | 11.6 | 3.3152 | 0 | Keithly |  | 12.5 | 13.4 | 5.0406 | 0
12.5 | 13.7 | 3.2997 | 10 | Keithly | 19.1302 | 12.5 | 17.6 | 5.015 | 10 | 22.6653
12.5 | 27.7 | 3.2971 | 50 | Keithly | 47.4727 | 12.5 | 38 | 5.015 | 50 | 52.7146
12.5 | 30.8 | 3.2971 | 60 | Keithly | 51.2929 | 12.5 | 42.9 | 5.0155 | 60 | 56.0502
12.5 | 34.1 | 3.2985 | 70 | Keithly | 54.1142 | 12.5 | 47.8 | 5.0155 | 70 | 58.6804
12.5 | 43.5 | 3.2989 | 100 | Keithly | 60.6122 | 12.5 | 63.2 | 5.0147 | 100 | 63.4168
12.5 | 59.8 | 3.2984 | 150 | Keithly | 65.9352 | 12.5 | 87.2 | 5.0146 | 150 | 68.7643
12.5 | 75.2 | 3.2992 | 200 | Keithly | 70.0141 | 12.5 | 114.1 | 5.0165 | 200 | 70.1275
12.5 | 106.5 | 3.2983 | 300 | Keithly | 74.1504 | 12.5 | 161.4 | 5.0158 | 300 | 74.4247
12.5 | 140.5 | 3.3002 | 400 | Keithly | 75.0319 | 12.5 | 206.9 | 5.0145 | 400 | 77.4267
12.5 | 170.3 | 3.3008 | 500 | Keithly | 77.4157 | 12.5 | 252 | 5.0139 | 500 | 79.4881
12.5 | 200.5 | 3.3003 | 600 | Keithly | 78.9219 | 12.5 | 295.9 | 5.0101 | 600 | 81.1753
12.5 | 259.5 | 3.2984 | 800 | Keithly | 81.2569 | 12.5 | 385.8 | 5.0095 | 800 | 83.0062
Note: Tested on EVM with the IC replaced by the 1A version device.
Keithly Source Meter was used to accurately control the load current.
EVM inductor =3.3uH