## Sheet1
Input | Input | Input | Input | Input | Input | Input | Input | Input | Input
V_IN-min | V_IN-max | V_OUT | I_OUT | I_OH | I_OL | V_OUT-ripple | R_FΒΤ | ΔV_OUT-Shoot | K_IND
6 | 36 | 5 | 2 | 1.5 | 0.5 | 0.5% | 100000 | 5% | 0.3
Saved Inputs:
15 | 20 | 3.3 | 0.2 | 0.3 | 0.015 | 0.5% | 100000 | 5% | 0.3
6 | 36 | 5 | 2 | 1.5 | 0.5 | 0.5% | 100000 | 5% | 0.3
Constant | Constant | Constant | Constant | Constant | Constant | Constant
f_SW | Δi_L (eq 10) | ΔV_OUT-shoot | V_OUT-Shoot-H | V_OUT-Shoot-L | V_OUT-ripple(V) | V_REF
500000 | 0.6 | 0.25 | 5.125 | 4.875 | 0.025 | 0.6
Output | Output | Output | Output | Output
R_FBΒ (eq 9) | L_MIN (eq 11) | C_ESR (eq 12) | C_OUT-min(eq 13) | C_OUT-min(eq 14)
13636.3636 | 1.4352e-05 | 0.041667 | 6e-06 | 3.2e-05
1.2e-05
Note on C16: Michael Murillo: Equation 12: ΔV_OUT-ESR = K_IND * I_OUT * ESR This cell is: ESR = ΔV_OUT-ESR / (K_IND * I_OUT) Where ΔV_OUT-ESR is the ripple target in F12.
Note on D16: Michael Murillo: Equation 13: ΔV_OUT_C = K_IND * I_OUT / (8 * f_SW * C_OUT) Solving for C_OUT: C_OUT_MINIMUM = K_IND * I_OUT / (8 * f_SW * ΔV_OUT_C) where ΔV_OUT_C is the ripple shown in F12.