## Sheet1
OPTION ? revision ? 9/27/10
Designator | CompType | Value | Manufacturer_PN | Vendor | Parameters | Quantity
Cbst | Capacitor | 470nF | GCM188R71E474KA64D | Murata | Ceramic, X7R, 25V, 10% | 1
Cbyp | Capacitor | 2.2uF | GCM21BR71E225KA73L | Murata | Ceramic, X7R, 25V, 10% | 1
Css | Capacitor | 22nF | GCM188R72A223KA37D | Murata | Ceramic, X7R, 100V, 10% | 1
Cin1, Cin2 | Capacitor | 4.7uF | GCM32ER71H475KA55L | Murata | Ceramic, X7R, 50V, 10% | 2
Cinbyp | Capacitor | 100nF | GCM188R71H104KA57D | Murata | Ceramic, X7R, 50V, 10% | 1
Co1,Co2 | Capacitor | 4.7uF | GCM31CR71E475KA55L | Murata | Ceramic, X7R, 25V, 10% | 2
Cd | Capacitor | 150pF | GCM1885C1H151JA16D | Murata | CAP CER 150PF 50V C0G 0603 | 1
Cc | Capacitor | 470pF | GCM1885C1H471JA16D | Murata | CAP CER 470PF 50V C0G 0603 | 1
Cff | Capacitor | N/A |  |  | Ceramic, X7R, 100V, 10% | NOT PLACED
Rd | Resistor | 499Kohm | CRCW0201499KFKED | Vishay | RES 499K OHM 1/20W 1% 0201 SMD | 1
R1 | Resistor | N/A |  |  |  | NOT PLACED
Ron | Resisitor | 100Kohm | CRCW0201100KFNED | Vishay | RES 100K OHM 1/20W 1% 0201 SMD | 1
Rlim | Resisitor | 1.87Kohm | CRCW02011K87FKED | Vishay | RES 1.87K OHM 1/20W 1% 0201 SMD | 1
L1 | Inductor | 2.2 uH | MMD-10CZ-2R2-M-M1-NS | Maglayer | Isat = 15A, DCR = 11.6mOhm | 1
M1 | Mosfet |  | LMFET4405A8W SPEC VF | National Semiconductor | 40V,Rdson =20mohm, Qg = 14nC | 1
M2 | Mosfet |  | LMFET4410A8W SPEC VA | National Semiconductor | 40V,Rdson =14mohm, Qg = 20nC | 1
D1 | Diode Schottky |  | MA2J7270GL | Panasonic | IF(ave)=200mA, 50V | 1
U1 | Controller | 3150 Bumped | LM3150 SPEC VD | National Semiconductor |  | 1
TOTAL | [5 empty] | 18