## Default Dataset
| area (cm^2) | RthetaJA (C/W) |  | area (cm^2) | Theoretical Extrapolated RthetaJA (C/W) | Theoretical Worse RthetaJA (C/W)
| 16.0311 | 19.3441 |  | 5 | 21.302 | 30.194
| 16.5299 | 19.2274 |  | 6 | 21.1236 | 29.194
| 17.6095 | 19.0667 |  | 7 | 20.9452 | 28.194
| 18.3576 | 18.9061 |  | 8 | 20.7668 | 27.194
| 18.9387 | 18.833 |  | 9 | 20.5884 | 26.194
| 19.4374 | 18.7308 |  | 10 | 20.41 | 25.194
| 19.8529 | 18.6432 |  | 11 | 20.2316 | 24.194
| 20.4342 | 18.5556 |  | 12 | 20.0532 | 23.194
| 21.0156 | 18.4679 |  | 13 | 19.8748 | 22.194
| 21.4317 | 18.3367 |  | 14 | 19.6964 | 21.194
| 22.0127 | 18.2781 |  | 15 | 19.518 | 20.194
| 22.9269 | 18.0884 |  | 16 | 19.3396
| 30.0713 | 16.8325 |  | 17 | 19.1612
| 34.5573 | 16.0439 |  | 18 | 18.9828
| 35.5546 | 15.8395 |  | 19 | 18.8044
Insert | Vin | 24 | V
Insert | Vout | 5 | V
Insert | Iout | 4 | A
Datasheet | Pd | 3.25 | W
Insert | Tamb | 50 | C
Calculated | Rtheta <= | 23.0769 | C/W