## Input
[6 empty] | EXT_TEMP_MINUS[1:0] |  | DRV_LED_CURRENT_SCALE[2:0] |  |  |  | EXT_TEMP_LEVEL_HIGH[3:0]
[6 empty] | code | uA | code | mA |  |  | code | Rlimit, kΩ
[6 empty] | 0 | 1 | 0 | 25 |  |  | 0 | 79.67
[6 empty] | 1 | 5 | 1 | 30 |  |  | 1 | 43.35
EEPROM | [5 empty] | 2 | 9 | 2 | 50 |  |  | 2 | 29.77
| code | value |  |  |  | 3 | 13 | 3 | 60 |  |  | 3 | 22.67
EXT_TEMP_MINUS[1:0] | 2 | 9 | uA |  |  |  |  | 4 | 80 |  |  | 4 | 18.3
EXT_TEMP_GAIN[3:0] | 11 | 5 | [5 empty] | 5 | 100 |  |  | 5 | 15.34
DRV_LED_CURRENT_SCALE[2:0] | 5 | 100 | mA |  |  |  |  | 6 | 120 |  |  | 6 | 13.21
LED_CURRENT_CTRL[12:0] | 4095 | FFF | HEX |  | 1.185 |  |  | 7 | 150 |  |  | 7 | 11.6
EXT_TEMP_LEVEL_HIGH[3:0] | 6 | 13.21 | kΩ | [8 empty] | 8 | 10.34
[10 empty] | 5 |  | 9 | 9.32
Resistors | [9 empty] | 10 |  | 10 | 8.49
R1, kΩ | 11.9 | [8 empty] | 3.3333 |  | 11 | 7.79
R2,kΩ | 11.9 | [10 empty] | 12 | 7.2
RISET, kΩ | 30 | [10 empty] | 13 | 6.69
[12 empty] | 14 | 6.25
[12 empty] | 15 | 5.87
NTC Resistance vs Temp ºC |  | extrapolation 1ºC step
Temp | kOhm | ºC | kΩ | Ω | Total R | VNTC
-40 | 195.652 | -40 | 195.652 | 195652 | 23117.7132 | 0.58229
-35 | 148.171 | -39 | 186.1558 | 186155.8 | 23084.9995 | 0.58142
-30 | 113.347 | -38 | 176.6596 | 176659.6 | 23048.9908 | 0.58045
-25 | 87.559 | -37 | 167.1634 | 167163.4 | 23009.1628 | 0.57938 |  |  |  | Iset | 0.00096386
-20 | 68.237 | -36 | 157.6672 | 157667.2 | 22964.8739 | 0.57818 |  |  |  | Itemp | 0.056894
-15 | 53.65 | -35 | 148.171 | 148171 | 22915.3301 | 0.57684 |  |  |  |  | -0.05593
-10 | 42.506 | -34 | 141.2062 | 141206.2 | 22875.0864 | 0.57574 |  |  |  | Iled | 0.09407
-5 | 33.892 | -33 | 134.2414 | 134241.4 | 22831.007 | 0.57453
0 | 27.219 | -32 | 127.2766 | 127276.6 | 22782.5157 | 0.5732 | Internal parameters
5 | 22.021 | -31 | 120.3118 | 120311.8 | 22728.9156 | 0.57173 | internal shift, uA |  | 3.57
10 | 17.926 | -30 | 113.347 | 113347 | 22669.3542 | 0.57007 | Ref Bg, V |  | 1.2
15 | 14.674 | -29 | 108.1894 | 108189.4 | 22620.7952 | 0.56872 | cutting off current, uA |  | 0.85714
20 | 12.081 | -28 | 103.0318 | 103031.8 | 22567.878 | 0.56724 | Calculated parameters
25 | 10 | -27 | 97.8742 | 97874.2 | 22509.9883 | 0.56561 | Iset, uA |  | 0.8
30 | 8.315 | -26 | 92.7166 | 92716.6 | 22446.3907 | 0.56382 | Maximum current, mA |  | 80
35 | 6.948 | -25 | 87.559 | 87559 | 22376.1972 | 0.56182 | Floor current, mA |  | 0
40 | 5.834 | -24 | 83.6946 | 83694.6 | 22318.6402 | 0.56018
45 | 4.917 | -23 | 79.8302 | 79830.2 | 22256.2336 | 0.55838
50 | 4.161 | -22 | 75.9658 | 75965.8 | 22188.3377 | 0.55642
55 | 3.535 | -21 | 72.1014 | 72101.4 | 22114.1948 | 0.55426
60 | 3.014 | -20 | 68.237 | 68237 | 22032.9012 | 0.55188
65 | 2.586 | -19 | 65.3196 | 65319.6 | 21966.1392 | 0.54991
70 | 2.228 | -18 | 62.4022 | 62402.2 | 21894.1345 | 0.54777
75 | 1.925 | -17 | 59.4848 | 59484.8 | 21816.2444 | 0.54544
80 | 1.669 | -16 | 56.5674 | 56567.4 | 21731.7164 | 0.5429
85 | 1.452 | -15 | 53.65 | 53650 | 21639.6644 | 0.5401
90 | 1.268 | -14 | 51.4212 | 51421.2 | 21563.6242 | 0.53777
95 | 1.11 | -13 | 49.1924 | 49192.4 | 21482.0357 | 0.53526
100 | 0.974 | -12 | 46.9636 | 46963.6 | 21394.2688 | 0.53253
105 | 0.858 | -11 | 44.7348 | 44734.8 | 21299.5939 | 0.52956
110 | 0.758 | -10 | 42.506 | 42506 | 21197.1621 | 0.52632
115 | 0.672 | -9 | 40.7832 | 40783.2 | 21112.0463 | 0.52361
120 | 0.596 | -8 | 39.0604 | 39060.4 | 21021.1757 | 0.52068
125 | 0.531 | -7 | 37.3376 | 37337.6 | 20923.9459 | 0.51753
|  | -6 | 35.6148 | 35614.8 | 20819.6655 | 0.51411
|  | -5 | 33.892 | 33892 | 20707.5384 | 0.5104
|  | -4 | 32.5574 | 32557.4 | 20614.7035 | 0.50729
|  | -3 | 31.2228 | 31222.8 | 20516.1223 | 0.50396
|  | -2 | 29.8882 | 29888.2 | 20411.2443 | 0.50039
|  | -1 | 28.5536 | 28553.6 | 20299.4463 | 0.49653
|  | 0 | 27.219 | 27219 | 20180.0199 | 0.49237
|  | 1 | 26.1794 | 26179.4 | 20081.1914 | 0.48889
|  | 2 | 25.1398 | 25139.8 | 19976.8152 | 0.48517
|  | 3 | 24.1002 | 24100.2 | 19866.4107 | 0.4812
|  | 4 | 23.0606 | 23060.6 | 19749.4402 | 0.47694
|  | 5 | 22.021 | 22021 | 19625.3 | 0.47237
|  | 6 | 21.202 | 21202 | 19522.0108 | 0.46852
|  | 7 | 20.383 | 20383 | 19413.4808 | 0.46443
|  | 8 | 19.564 | 19564 | 19299.3008 | 0.46008
|  | 9 | 18.745 | 18745 | 19179.0178 | 0.45544
|  | 10 | 17.926 | 17926 | 19052.129 | 0.45048
|  | 11 | 17.2756 | 17275.6 | 18946.2866 | 0.44629
|  | 12 | 16.6252 | 16625.2 | 18835.6176 | 0.44186
|  | 13 | 15.9748 | 15974.8 | 18719.7842 | 0.43717
|  | 14 | 15.3244 | 15324.4 | 18598.4161 | 0.43219
|  | 15 | 14.674 | 14674 | 18471.1071 | 0.4269
|  | 16 | 14.1554 | 14155.4 | 18365.0422 | 0.42244
|  | 17 | 13.6368 | 13636.8 | 18254.6693 | 0.41773
|  | 18 | 13.1182 | 13118.2 | 18139.7207 | 0.41278
|  | 19 | 12.5996 | 12599.6 | 18019.9056 | 0.40754
|  | 20 | 12.081 | 12081 | 17894.9085 | 0.40201
|  | 21 | 11.6648 | 11664.8 | 17790.6131 | 0.39733
|  | 22 | 11.2486 | 11248.6 | 17682.5674 | 0.39242
|  | 23 | 10.8324 | 10832.4 | 17570.5654 | 0.38728
|  | 24 | 10.4162 | 10416.2 | 17454.3856 | 0.38187
|  | 25 | 10 | 10000 | 17333.79 | 0.37618
|  | 26 | 9.663 | 9663 | 17232.732 | 0.37134
|  | 27 | 9.326 | 9326 | 17128.4651 | 0.3663
|  | 28 | 8.989 | 8989 | 17020.8339 | 0.36103
|  | 29 | 8.652 | 8652 | 16909.673 | 0.35551
|  | 30 | 8.315 | 8315 | 16794.8058 | 0.34974
|  | 31 | 8.0416 | 8041.6 | 16698.7644 | 0.34485
|  | 32 | 7.7682 | 7768.2 | 16600.0529 | 0.33976
|  | 33 | 7.4948 | 7494.8 | 16498.5584 | 0.33447
|  | 34 | 7.2214 | 7221.4 | 16394.1615 | 0.32896
|  | 35 | 6.948 | 6948 | 16286.736 | 0.32321
|  | 36 | 6.7252 | 6725.2 | 16196.8602 | 0.31835
|  | 37 | 6.5024 | 6502.4 | 16104.8081 | 0.31331
|  | 38 | 6.2796 | 6279.6 | 16010.4997 | 0.30809
|  | 39 | 6.0568 | 6056.8 | 15913.851 | 0.30267
|  | 40 | 5.834 | 5834 | 15814.7739 | 0.29705
|  | 41 | 5.6506 | 5650.6 | 15731.33 | 0.29226
|  | 42 | 5.4672 | 5467.2 | 15646.1237 | 0.28731
|  | 43 | 5.2838 | 5283.8 | 15559.0987 | 0.28221
|  | 44 | 5.1004 | 5100.4 | 15470.196 | 0.27693
|  | 45 | 4.917 | 4917 | 15379.3542 | 0.27148
|  | 46 | 4.7658 | 4765.8 | 15302.9582 | 0.26685
|  | 47 | 4.6146 | 4614.6 | 15225.1632 | 0.26208
|  | 48 | 4.4634 | 4463.4 | 15145.9306 | 0.25717
|  | 49 | 4.3122 | 4312.2 | 15065.22 | 0.25212
|  | 50 | 4.161 | 4161 | 14982.9899 | 0.24692
|  | 51 | 4.0358 | 4035.8 | 14913.7188 | 0.24249
|  | 52 | 3.9106 | 3910.6 | 14843.3507 | 0.23795
|  | 53 | 3.7854 | 3785.4 | 14771.8592 | 0.2333
|  | 54 | 3.6602 | 3660.2 | 14699.2172 | 0.22852
|  | 55 | 3.535 | 3535 | 14625.3968 | 0.22362
|  | 56 | 3.4308 | 3430.8 | 14563.0391 | 0.21944
|  | 57 | 3.3266 | 3326.6 | 14499.8279 | 0.21516
|  | 58 | 3.2224 | 3222.4 | 14435.7456 | 0.21079
|  | 59 | 3.1182 | 3118.2 | 14370.7741 | 0.20632
|  | 60 | 3.014 | 3014 | 14304.8947 | 0.20174
|  | 61 | 2.9284 | 2928.4 | 14250.0823 | 0.1979
|  | 62 | 2.8428 | 2842.8 | 14194.6333 | 0.19399
|  | 63 | 2.7572 | 2757.2 | 14138.5367 | 0.18999
|  | 64 | 2.6716 | 2671.6 | 14081.781 | 0.18592
|  | 65 | 2.586 | 2586 | 14024.3545 | 0.18177
|  | 66 | 2.5144 | 2514.4 | 13975.7964 | 0.17823
|  | 67 | 2.4428 | 2442.8 | 13926.7535 | 0.17464
|  | 68 | 2.3712 | 2371.2 | 13877.2185 | 0.17098
|  | 69 | 2.2996 | 2299.6 | 13827.1839 | 0.16725
|  | 70 | 2.228 | 2228 | 13776.6421 | 0.16346
|  | 71 | 2.1674 | 2167.4 | 13733.4632 | 0.1602
|  | 72 | 2.1068 | 2106.8 | 13689.9106 | 0.1569
|  | 73 | 2.0462 | 2046.2 | 13645.9795 | 0.15354
|  | 74 | 1.9856 | 1985.6 | 13601.665 | 0.15013
|  | 75 | 1.925 | 1925 | 13556.962 | 0.14667
|  | 76 | 1.8738 | 1873.8 | 13518.8866 | 0.1437
|  | 77 | 1.8226 | 1822.6 | 13480.527 | 0.14069
|  | 78 | 1.7714 | 1771.4 | 13441.8801 | 0.13765
|  | 79 | 1.7202 | 1720.2 | 13402.9427 | 0.13456
|  | 80 | 1.669 | 1669 | 13363.7114 | 0.13143
|  | 81 | 1.6256 | 1625.6 | 13330.2242 | 0.12875
|  | 82 | 1.5822 | 1582.2 | 13296.5213 | 0.12603
|  | 83 | 1.5388 | 1538.8 | 13262.6008 | 0.12329
|  | 84 | 1.4954 | 1495.4 | 13228.4605 | 0.12051
|  | 85 | 1.452 | 1452 | 13194.0983 | 0.1177
|  | 86 | 1.4152 | 1415.2 | 13164.7861 | 0.11529
|  | 87 | 1.3784 | 1378.4 | 13135.3115 | 0.11285
|  | 88 | 1.3416 | 1341.6 | 13105.673 | 0.1104
|  | 89 | 1.3048 | 1304.8 | 13075.8694 | 0.10791
|  | 90 | 1.268 | 1268 | 13045.8991 | 0.1054
|  | 91 | 1.2364 | 1236.4 | 13020.0298 | 0.10323
|  | 92 | 1.2048 | 1204.8 | 12994.0358 | 0.10103
|  | 93 | 1.1732 | 1173.2 | 12967.916 | 0.098821
|  | 94 | 1.1416 | 1141.6 | 12941.6697 | 0.096588
|  | 95 | 1.11 | 1110 | 12915.2959 | 0.094334
|  | 96 | 1.0828 | 1082.8 | 12892.4916 | 0.092379
|  | 97 | 1.0556 | 1055.6 | 12869.5915 | 0.090408
|  | 98 | 1.0284 | 1028.4 | 12846.5951 | 0.088421
|  | 99 | 1.0012 | 1001.2 | 12823.5017 | 0.08642
|  | 100 | 0.974 | 974 | 12800.3107 | 0.084402
|  | 101 | 0.9508 | 950.8 | 12780.4526 | 0.082669
|  | 102 | 0.9276 | 927.6 | 12760.5226 | 0.080924
|  | 103 | 0.9044 | 904.4 | 12740.5204 | 0.079167
|  | 104 | 0.8812 | 881.2 | 12720.4457 | 0.077398
|  | 105 | 0.858 | 858 | 12700.2979 | 0.075617
|  | 106 | 0.838 | 838 | 12682.8702 | 0.074072
|  | 107 | 0.818 | 818 | 12665.3876 | 0.072518
|  | 108 | 0.798 | 798 | 12647.8501 | 0.070954
|  | 109 | 0.778 | 778 | 12630.2571 | 0.069382
|  | 110 | 0.758 | 758 | 12612.6086 | 0.0678
|  | 111 | 0.7408 | 740.8 | 12597.3862 | 0.066432
|  | 112 | 0.7236 | 723.6 | 12582.1224 | 0.065056
|  | 113 | 0.7064 | 706.4 | 12566.8169 | 0.063674
|  | 114 | 0.6892 | 689.2 | 12551.4695 | 0.062285
|  | 115 | 0.672 | 672 | 12536.0802 | 0.060888
|  | 116 | 0.6568 | 656.8 | 12522.4452 | 0.059648
|  | 117 | 0.6416 | 641.6 | 12508.7772 | 0.058402
|  | 118 | 0.6264 | 626.4 | 12495.076 | 0.05715
|  | 119 | 0.6112 | 611.2 | 12481.3415 | 0.055892
|  | 120 | 0.596 | 596 | 12467.5736 | 0.054629
|  | 121 | 0.583 | 583 | 12455.7718 | 0.053544
|  | 122 | 0.57 | 570 | 12443.9455 | 0.052454
|  | 123 | 0.557 | 557 | 12432.0944 | 0.05136
|  | 124 | 0.544 | 544 | 12420.2186 | 0.050262
|  | 125 | 0.531 | 531 | 12408.3179 | 0.049159

## Calculator
[8 empty] | value! | temper | approximation
[6 empty] | Limit calculation |  | 13.2285 | 84 | 84.4628 | 0
T⁰C | Rntc, kΩ | Rsum | Itemp, uA | Iout, mA | Iout,% | nearest value | 140 | 13.1941 | 85 | 84.4628 | 100
-55 | 338.095 | 23.3954 | 0 | 80 | 100 |  | deltaR | 0.034362 | 1
-54 | 328.5988 | 23.3841 | 0 | 80 | 100 |  | DeltaR' | 0.015902
-53 | 319.1026 | 23.3722 | 0 | 80 | 100
-52 | 309.6064 | 23.3595 | 0 | 80 | 100 |  |  | OK
-51 | 300.1102 | 23.3461 | 0 | 80 | 100 |  |  | OK
-50 | 290.614 | 23.3319 | 0 | 80 | 100
-49 | 281.1178 | 23.3167 | 0 | 80 | 100
-48 | 271.6216 | 23.3005 | 0 | 80 | 100
-47 | 262.1254 | 23.2832 | 0 | 80 | 100
-46 | 252.6292 | 23.2647 | 0 | 80 | 100
-45 | 243.133 | 23.2447 | 0 | 80 | 100
-44 | 233.6368 | 23.2233 | 0 | 80 | 100
-43 | 224.1406 | 23.2001 | 0 | 80 | 100
-42 | 214.6444 | 23.1749 | 0 | 80 | 100
-41 | 205.1482 | 23.1476 | 0 | 80 | 100
-40 | 195.652 | 23.1177 | 0 | 80 | 100
-39 | 186.1558 | 23.085 | 0 | 80 | 100
-38 | 176.6596 | 23.049 | 0 | 80 | 100
-37 | 167.1634 | 23.0092 | 0 | 80 | 100
-36 | 157.6672 | 22.9649 | 0 | 80 | 100
-35 | 148.171 | 22.9153 | 0 | 80 | 100
-34 | 141.2062 | 22.8751 | 0 | 80 | 100
-33 | 134.2414 | 22.831 | 0 | 80 | 100
-32 | 127.2766 | 22.7825 | 0 | 80 | 100
-31 | 120.3118 | 22.7289 | 0 | 80 | 100
-30 | 113.347 | 22.6694 | 0 | 80 | 100
-29 | 108.1894 | 22.6208 | 0 | 80 | 100
-28 | 103.0318 | 22.5679 | 0 | 80 | 100
-27 | 97.8742 | 22.51 | 0 | 80 | 100
-26 | 92.7166 | 22.4464 | 0 | 80 | 100
-25 | 87.559 | 22.3762 | 0 | 80 | 100
-24 | 83.6946 | 22.3186 | 0 | 80 | 100
-23 | 79.8302 | 22.2562 | 0 | 80 | 100
-22 | 75.9658 | 22.1883 | 0 | 80 | 100
-21 | 72.1014 | 22.1142 | 0 | 80 | 100
-20 | 68.237 | 22.0329 | 0 | 80 | 100
-19 | 65.3196 | 21.9661 | 0 | 80 | 100
-18 | 62.4022 | 21.8941 | 0 | 80 | 100
-17 | 59.4848 | 21.8162 | 0 | 80 | 100
-16 | 56.5674 | 21.7317 | 0 | 80 | 100
-15 | 53.65 | 21.6397 | 0 | 80 | 100
-14 | 51.4212 | 21.5636 | 0 | 80 | 100
-13 | 49.1924 | 21.482 | 0 | 80 | 100
-12 | 46.9636 | 21.3943 | 0 | 80 | 100
-11 | 44.7348 | 21.2996 | 0 | 80 | 100
-10 | 42.506 | 21.1972 | 0 | 80 | 100
-9 | 40.7832 | 21.112 | 0 | 80 | 100
-8 | 39.0604 | 21.0212 | 0 | 80 | 100
-7 | 37.3376 | 20.9239 | 0 | 80 | 100
-6 | 35.6148 | 20.8197 | 0 | 80 | 100
-5 | 33.892 | 20.7075 | 0 | 80 | 100
-4 | 32.5574 | 20.6147 | 0 | 80 | 100
-3 | 31.2228 | 20.5161 | 0 | 80 | 100
-2 | 29.8882 | 20.4112 | 0 | 80 | 100
-1 | 28.5536 | 20.2994 | 0 | 80 | 100
0 | 27.219 | 20.18 | 0 | 80 | 100
1 | 26.1794 | 20.0812 | 0 | 80 | 100
2 | 25.1398 | 19.9768 | 0 | 80 | 100
3 | 24.1002 | 19.8664 | 0 | 80 | 100
4 | 23.0606 | 19.7494 | 0 | 80 | 100
5 | 22.021 | 19.6253 | 0 | 80 | 100
6 | 21.202 | 19.522 | 0 | 80 | 100
7 | 20.383 | 19.4135 | 0 | 80 | 100
8 | 19.564 | 19.2993 | 0 | 80 | 100
9 | 18.745 | 19.179 | 0 | 80 | 100
10 | 17.926 | 19.0521 | 0 | 80 | 100
11 | 17.2756 | 18.9463 | 0 | 80 | 100
12 | 16.6252 | 18.8356 | 0 | 80 | 100
13 | 15.9748 | 18.7198 | 0 | 80 | 100
14 | 15.3244 | 18.5984 | 0 | 80 | 100
15 | 14.674 | 18.4711 | 0 | 80 | 100
16 | 14.1554 | 18.365 | 0 | 80 | 100
17 | 13.6368 | 18.2547 | 0 | 80 | 100
18 | 13.1182 | 18.1397 | 0 | 80 | 100
19 | 12.5996 | 18.0199 | 0 | 80 | 100
20 | 12.081 | 17.8949 | 0 | 80 | 100
21 | 11.6648 | 17.7906 | 0 | 80 | 100
22 | 11.2486 | 17.6826 | 0 | 80 | 100
23 | 10.8324 | 17.5706 | 0 | 80 | 100
24 | 10.4162 | 17.4544 | 0 | 80 | 100
25 | 10 | 17.3338 | 0 | 80 | 100
26 | 9.663 | 17.2327 | 0 | 80 | 100
27 | 9.326 | 17.1285 | 0 | 80 | 100
28 | 8.989 | 17.0208 | 0 | 80 | 100
29 | 8.652 | 16.9097 | 0 | 80 | 100
30 | 8.315 | 16.7948 | 0 | 80 | 100
31 | 8.0416 | 16.6988 | 0 | 80 | 100
32 | 7.7682 | 16.6001 | 0 | 80 | 100
33 | 7.4948 | 16.4986 | 0 | 80 | 100
34 | 7.2214 | 16.3942 | 0 | 80 | 100
35 | 6.948 | 16.2867 | 0 | 80 | 100
36 | 6.7252 | 16.1969 | 0 | 80 | 100
37 | 6.5024 | 16.1048 | 0 | 80 | 100
38 | 6.2796 | 16.0105 | 0 | 80 | 100
39 | 6.0568 | 15.9139 | 0 | 80 | 100
40 | 5.834 | 15.8148 | 0 | 80 | 100
41 | 5.6506 | 15.7313 | 0 | 80 | 100
42 | 5.4672 | 15.6461 | 0 | 80 | 100
43 | 5.2838 | 15.5591 | 0 | 80 | 100
44 | 5.1004 | 15.4702 | 0 | 80 | 100
45 | 4.917 | 15.3794 | 0 | 80 | 100
46 | 4.7658 | 15.303 | 0 | 80 | 100
47 | 4.6146 | 15.2252 | 0 | 80 | 100
48 | 4.4634 | 15.1459 | 0 | 80 | 100
49 | 4.3122 | 15.0652 | 0 | 80 | 100
50 | 4.161 | 14.983 | 0 | 80 | 100
51 | 4.0358 | 14.9137 | 0 | 80 | 100
52 | 3.9106 | 14.8434 | 0 | 80 | 100
53 | 3.7854 | 14.7719 | 0 | 80 | 100
54 | 3.6602 | 14.6992 | 0 | 80 | 100
55 | 3.535 | 14.6254 | 0 | 80 | 100
56 | 3.4308 | 14.563 | 0 | 80 | 100
57 | 3.3266 | 14.4998 | 0 | 80 | 100
58 | 3.2224 | 14.4357 | 0 | 80 | 100
59 | 3.1182 | 14.3708 | 0 | 80 | 100
60 | 3.014 | 14.3049 | 0 | 80 | 100
61 | 2.9284 | 14.2501 | 0 | 80 | 100
62 | 2.8428 | 14.1946 | 0 | 80 | 100
63 | 2.7572 | 14.1385 | 0 | 80 | 100
64 | 2.6716 | 14.0818 | 0 | 80 | 100
65 | 2.586 | 14.0244 | 0 | 80 | 100
66 | 2.5144 | 13.9758 | 0 | 80 | 100
67 | 2.4428 | 13.9268 | 0 | 80 | 100
68 | 2.3712 | 13.8772 | 0.004266 | 79.5734 | 99.4667
69 | 2.2996 | 13.8272 | 0.035557 | 76.4443 | 95.5554
70 | 2.228 | 13.7766 | 0.067395 | 73.2605 | 91.5756
71 | 2.1674 | 13.7335 | 0.094781 | 70.5219 | 88.1523
72 | 2.1068 | 13.6899 | 0.12258 | 67.742 | 84.6776
73 | 2.0462 | 13.646 | 0.1508 | 64.9201 | 81.1501
74 | 1.9856 | 13.6017 | 0.17945 | 62.0551 | 77.5688
75 | 1.925 | 13.557 | 0.20854 | 59.1459 | 73.9324
76 | 1.8738 | 13.5189 | 0.23347 | 56.6529 | 70.8162
77 | 1.8226 | 13.4805 | 0.25873 | 54.1271 | 67.6589
78 | 1.7714 | 13.4419 | 0.28432 | 51.5677 | 64.4597
79 | 1.7202 | 13.4029 | 0.31026 | 48.9742 | 61.2178
80 | 1.669 | 13.3637 | 0.33654 | 46.3459 | 57.9323
81 | 1.6256 | 13.3302 | 0.3591 | 44.0901 | 55.1126
82 | 1.5822 | 13.2965 | 0.38192 | 41.8083 | 52.2604
83 | 1.5388 | 13.2626 | 0.405 | 39.5001 | 49.3751
84 | 1.4954 | 13.2285 | 0.42835 | 37.165 | 46.4562
85 | 1.452 | 13.1941 | 0.45198 | 34.8025 | 43.5031
86 | 1.4152 | 13.1648 | 0.47223 | 32.7774 | 40.9718
87 | 1.3784 | 13.1353 | 0.49268 | 30.732 | 38.415
88 | 1.3416 | 13.1057 | 0.51334 | 28.666 | 35.8325
89 | 1.3048 | 13.0759 | 0.53421 | 26.579 | 33.2237
90 | 1.268 | 13.0459 | 0.55529 | 24.4707 | 30.5884
91 | 1.2364 | 13.02 | 0.57357 | 22.6431 | 28.3039
92 | 1.2048 | 12.994 | 0.59201 | 20.7994 | 25.9992
93 | 1.1732 | 12.9679 | 0.61061 | 18.9393 | 23.6741
94 | 1.1416 | 12.9417 | 0.62937 | 17.0626 | 21.3283
95 | 1.11 | 12.9153 | 0.64831 | 15.1691 | 18.9614
96 | 1.0828 | 12.8925 | 0.66474 | 13.5257 | 16.9071
97 | 1.0556 | 12.8696 | 0.68131 | 11.8695 | 14.8368
98 | 1.0284 | 12.8466 | 0.698 | 10.2003 | 12.7504
99 | 1.0012 | 12.8235 | 0.71482 | 8.5182 | 10.6477
100 | 0.974 | 12.8003 | 0.73177 | 6.8228 | 8.5284
101 | 0.9508 | 12.7805 | 0.74634 | 5.3661 | 6.7076
102 | 0.9276 | 12.7605 | 0.761 | 3.8996 | 4.8746
103 | 0.9044 | 12.7405 | 0.77577 | 2.4232 | 3.0291
104 | 0.8812 | 12.7204 | 0.79063 | 0.93683 | 1.171
105 | 0.858 | 12.7003 | 0.8056 | 0 | 0
106 | 0.838 | 12.6829 | 0.81858 | 0 | 0
107 | 0.818 | 12.6654 | 0.83164 | 0 | 0
108 | 0.798 | 12.6479 | 0.84478 | 0 | 0
109 | 0.778 | 12.6303 | 0.85799 | 0 | 0
110 | 0.758 | 12.6126 | 0.87129 | 0 | 0
111 | 0.7408 | 12.5974 | 0.88279 | 0 | 0
112 | 0.7236 | 12.5821 | 0.89434 | 0 | 0
113 | 0.7064 | 12.5668 | 0.90596 | 0 | 0
114 | 0.6892 | 12.5515 | 0.91763 | 0 | 0
115 | 0.672 | 12.5361 | 0.92937 | 0 | 0
116 | 0.6568 | 12.5224 | 0.93979 | 0 | 0
117 | 0.6416 | 12.5088 | 0.95026 | 0 | 0
118 | 0.6264 | 12.4951 | 0.96078 | 0 | 0
119 | 0.6112 | 12.4813 | 0.97135 | 0 | 0
120 | 0.596 | 12.4676 | 0.98197 | 0 | 0
121 | 0.583 | 12.4558 | 0.99109 | 0 | 0
122 | 0.57 | 12.4439 | 1.0002 | 0 | 0
123 | 0.557 | 12.4321 | 1.0094 | 0 | 0
124 | 0.544 | 12.4202 | 1.0187 | 0 | 0
125 | 0.531 | 12.4083 | 1.0279 | 0 | 0
126 | 0.518 | 12.3964 | 1.0372 | 0 | 0
127 | 0.505 | 12.3844 | 1.0466 | 0 | 0
128 | 0.492 | 12.3725 | 1.056 | 0 | 0
129 | 0.479 | 12.3605 | 1.0654 | 0 | 0
130 | 0.466 | 12.3484 | 1.0748 | 0 | 0
131 | 0.453 | 12.3364 | 1.0843 | 0 | 0
132 | 0.44 | 12.3243 | 1.0939 | 0 | 0
133 | 0.427 | 12.3122 | 1.1034 | 0 | 0
134 | 0.414 | 12.3001 | 1.113 | 0 | 0
135 | 0.401 | 12.2879 | 1.1227 | 0 | 0
136 | 0.388 | 12.2757 | 1.1324 | 0 | 0
137 | 0.375 | 12.2635 | 1.1421 | 0 | 0
138 | 0.362 | 12.2513 | 1.1519 | 0 | 0
139 | 0.349 | 12.2391 | 1.1617 | 0 | 0
140 | 0.336 | 12.2268 | 1.1715 | 0 | 0
141 | 0.323 | 12.2145 | 1.1814 | 0 | 0
142 | 0.31 | 12.2021 | 1.1913 | 0 | 0
143 | 0.297 | 12.1898 | 1.2013 | 0 | 0
144 | 0.284 | 12.1774 | 1.2113 | 0 | 0
145 | 0.271 | 12.165 | 1.2214 | 0 | 0
146 | 0.258 | 12.1525 | 1.2315 | 0 | 0
147 | 0.245 | 12.1401 | 1.2416 | 0 | 0
148 | 0.232 | 12.1276 | 1.2518 | 0 | 0
149 | 0.219 | 12.115 | 1.262 | 0 | 0
150 | 0.206 | 12.1025 | 1.2723 | 0 | 0