## LP8860 v2
= SYNC Input |  |  |  |  | EN_SYNC[0] |  |  |  | EN_PLL[0]
= Register Settings |  |  |  |  | 1 | bin |  |  | 1 | bin
= Model Outputs
[5 empty] | SEL_DVIDER[0] |  |  |  | PWM_SYNC[0]
[5 empty] | 0 | bin |  |  | 1 | bin
| SYNC_TYPE[0] | [5 empty] | SLOW_PLL_DIV[12:0] |  |  | PWM_RES[1:0]
| 1 | dec |  |  |  |  | 81 | dec |  | 2 | dec
|  |  |  | SYNC_PRE_DIVIDER[3:0] |  |  | R_SEL[1:0] |  |  | PWM_FREQ[3:0]
|  |  |  | 0 | dec |  | 0 | dec |  | 0 | dec
EXT SYNC |  |  | SYNC_F_IN |  |  | PLL_F_IN |  |  | PLL_F_OUT |  |  | PWM_F_OUT
60 |  |  | 60 |  |  | 60 |  |  | 20.1523 |  |  | 4.92
Hz |  |  | Hz |  |  | Hz |  |  | MHz |  |  | kHz
| Hz |  |  | PRE_DIVIDER |  |  | R |  |  | PWM_GEN_STEP |  |  | PWM Output Resolution
YES | kHz |  |  | 1 | dec |  | 1 | dec |  | 16 | dec
NO | [12 empty] | 12
[7 empty] | N_SLOW | [5 empty] | bits
[7 empty] | 82 | dec
[14 empty] | PWM_FREQ | PWM_GEN_STEP
N_FAST
[7 empty] | 4 | dec | [5 empty] | 15 | 512
[14 empty] | 14 | 448
[14 empty] | 13 | 400
[14 empty] | 12 | 384
[14 empty] | 11 | 368
[14 empty] | 10 | 352
[14 empty] | 9 | 336
[14 empty] | 8 | 320
[14 empty] | 7 | 304
[14 empty] | 6 | 288
[14 empty] | 5 | 272
[14 empty] | 4 | 256
[14 empty] | 3 | 224
[14 empty] | 2 | 176
[14 empty] | 1 | 128
[14 empty] | 0 | 64
[14 empty] | R_SEL | R
[14 empty] | 0 | 16
[14 empty] | 1 | 32
[14 empty] | 2 | 64
[14 empty] | 3 | 128