## Boost
YELLO CELLS CAN BE MODIFIED ONLY!
VIN (V) | VO (V) | RL + RPFET + RSNS(Ω) | RDS(ON) (Ω) | RD (Ω) | VD (V) | ILOAD (A) | L (H) | FS (Hz) | Vhead(V) | TS | Mode | θJA_EVM | MOS On-Off time(s) | θBA
8 | 30 | 0.1 | 0.24 | 0.05 | 0.4 | 0.4 | 2.2e-05 | 400000 | 1 | 2.5e-06 | CCM | 28 | 2e-08 | 5
[7 empty] | Thermal-MOS(Dynamic) (W) | 0.32584 | [7 empty] | IL | D' | Ipp | Ivalley | MOS Dyn Loss | MOS Const | Diode loss | Inductor loss
D' | 0.24043 |  |  | D1 | 1.6797 |  | Thermal-MOS-(Constant) (W) | 0.51024 |  | Interval | t | t | Current |  | 1 | 1.52 | 0.26316 | 0.66986 | 1.1851 | 0.28442 | 0.41519 | 0.1904 | 0.23478
IL | 1.6637 |  |  | ILD | 1.6637 |  | Thermal-Current Sink (W) | 0.4 |  | 0 | 0 | 0 | 1.3576 |  | 2 | 1.6406 | 0.24381 | 0.62062 | 1.3303 | 0.31927 | 0.4943 | 0.19281 | 0.27237
D | 0.75957 |  |  | D2 | 0.55134 |  | Chip Thermal (W) | 1.2361 |  | 0.75957 | 1.8989e-06 | 1.8989 | 1.9697 |  | 3 | 1.6598 | 0.24099 | 0.61342 | 1.3531 | 0.32475 | 0.50759 | 0.1932 | 0.27864
Ipp | 0.61201 |  |  | Ipeak | 1.419 |  | TJA (Degree) | 34.6101 |  | 1 | 2.5e-06 | 2.5 | 1.3576 |  | 4 | 1.663 | 0.24053 | 0.61225 | 1.3569 | 0.32566 | 0.5098 | 0.19326 | 0.27969
Ivalley | 1.3576 | Ipeak | 1.9697 | D3 | -1.231 |  | Thermal-Diode(W) | 0.19327 |  | 1 | 2.5e-06 | 2.5 | 1.3576 |  | 5 | 1.6636 | 0.24045 | 0.61205 | 1.3575 | 0.32581 | 0.51017 | 0.19327 | 0.27986
CCM |  |  |  | DCM |  |  | Thermal-Inductor(W) | 0.2799 |  | 1.7596 | 4.3989e-06 | 4.3989 | 1.9697 |  | 6 | 1.6636 | 0.24044 | 0.61202 | 1.3576 | 0.32583 | 0.51023 | 0.19327 | 0.27989
[7 empty] | Boost Efficiency | 0.90163 |  | 2 | 5e-06 | 5 | 1.3576 |  | 7 | 1.6637 | 0.24043 | 0.61202 | 1.3576 | 0.32583 | 0.51024 | 0.19327 | 0.2799
[7 empty] | LED Efficiency | 0.87157 |  | 2 | 5e-06 | 5 | 1.3576 |  | 8 | 1.6637 | 0.24043 | 0.61201 | 1.3576 | 0.32584 | 0.51024 | 0.19327 | 0.2799
[15 empty] | 9 | 1.6637 | 0.24043 | 0.61201 | 1.3576 | 0.32584 | 0.51024 | 0.19327 | 0.2799
[8 empty] | VIN: | Input Voltage of Boost | [5 empty] | 10 | 1.6637 | 0.24043 | 0.61201 | 1.3576 | 0.32584 | 0.51024 | 0.19327 | 0.2799
[8 empty] | VO: | Output Voltage of Boost | [5 empty] | 11 | 1.6637 | 0.24043 | 0.61201 | 1.3576 | 0.32584 | 0.51024 | 0.19327 | 0.2799
[8 empty] | RL: | Inductor DC resistance | [5 empty] | 12 | 1.6637 | 0.24043 | 0.61201 | 1.3576 | 0.32584 | 0.51024 | 0.19327 | 0.2799
[8 empty] | RSD(ON): | Boost Switching FET DC resistance | [5 empty] | 13 | 1.6637 | 0.24043 | 0.61201 | 1.3576 | 0.32584 | 0.51024 | 0.19327 | 0.2799
[8 empty] | RD: | Diode DC resistance | [5 empty] | 14 | 1.6637 | 0.24043 | 0.61201 | 1.3576 | 0.32584 | 0.51024 | 0.19327 | 0.2799
[8 empty] | VD: | Diode forword voltage | [5 empty] | 15 | 1.6637 | 0.24043 | 0.61201 | 1.3576 | 0.32584 | 0.51024 | 0.19327 | 0.2799
[8 empty] | ILOAD: | Total load at Boost output | [5 empty] | 16 | 1.6637 | 0.24043 | 0.61201 | 1.3576 | 0.32584 | 0.51024 | 0.19327 | 0.2799
[8 empty] | L: | Inductance value of inductor | [5 empty] | 17 | 1.6637 | 0.24043 | 0.61201 | 1.3576 | 0.32584 | 0.51024 | 0.19327 | 0.2799
[8 empty] | FS: | Swithing Frequency | [5 empty] | 18 | 1.6637 | 0.24043 | 0.61201 | 1.3576 | 0.32584 | 0.51024 | 0.19327 | 0.2799
[15 empty] | 19 | 1.6637 | 0.24043 | 0.61201 | 1.3576 | 0.32584 | 0.51024 | 0.19327 | 0.2799
[15 empty] | 20 | 1.6637 | 0.24043 | 0.61201 | 1.3576 | 0.32584 | 0.51024 | 0.19327 | 0.2799
[15 empty] | 21 | 1.6637 | 0.24043 | 0.61201 | 1.3576 | 0.32584 | 0.51024 | 0.19327 | 0.2799

## External Components
R=R0expB(1/T-1/T0)
VOUT (V) | R2 (kΩ) |  | K | fSW (kHz) | IOUT (mA) | VLDO (V) | VTSET (V) | R2 (kΩ) | R1 (kΩ) | NTC R0 (kΩ) | B | T0 (°C) | R4 (kΩ) | R5 (kΩ) | T (°C) | R(kΩ) | RII (kΩ) | ITSENSE (mA) | ILED(mA)
30.6 | 29 |  | 0.88 | 2200 | 85 | 3.3 | 2.32 | 10 | 1 | 10 | 3380 | 25 | 49.9 | 18.2 | -20 | 75.0217 | 29.9674 | 0 | 84.5431
[15 empty] | -19 | 71.1822 | 29.3354 | 0 | 84.5431
R1 (kΩ) | VMAX (V) | VINT (V) | VMIN (V) | RFSET (kΩ) | RISET (kΩ) | R3 (kΩ) |  | ISET_SCALED |  | Cut_off |  |  |  |  | -18 | 67.567 | 28.7025 | 0 | 84.5431
389.7379 | 32.4099 | 30.6 | 17.3271 | 24.3273 | 28.3879 | 23.6735 |  | 0.042272 |  | 17.5% |  |  |  |  | -17 | 64.1615 | 28.0696 | 0 | 84.5431
[15 empty] | -16 | 60.9521 | 27.4376 | 0 | 84.5431
T-Divider | R1 (kΩ) | R2 (kΩ) | R3(kΩ) | [11 empty] | -15 | 57.9264 | 26.8072 | 0 | 84.5431
| 88.7 | 6.65 | 22.6 | [11 empty] | -14 | 55.0724 | 26.1794 | 0 | 84.5431
[15 empty] | -13 | 52.3794 | 25.5548 | 0 | 84.5431
| VMAX (V) | VINT (V) | VMIN (V) | [11 empty] | -12 | 49.8373 | 24.9343 | 0 | 84.5431
| 33.1893 | 31.2725 | 17.216 | [11 empty] | -11 | 47.4365 | 24.3185 | 0 | 84.5431
[15 empty] | -10 | 45.1683 | 23.7082 | 0 | 84.5431
[15 empty] | -9 | 43.0245 | 23.1039 | 0 | 84.5431
[15 empty] | -8 | 40.9975 | 22.5064 | 0 | 84.5431
[15 empty] | -7 | 39.0802 | 21.9161 | 0 | 84.5431
[15 empty] | -6 | 37.2659 | 21.3337 | 0 | 84.5431
[15 empty] | -5 | 35.5484 | 20.7595 | 0 | 84.5431
[15 empty] | -4 | 33.922 | 20.1941 | 0 | 84.5431
[15 empty] | -3 | 32.3812 | 19.6378 | 0 | 84.5431
[15 empty] | -2 | 30.921 | 19.091 | 0 | 84.5431
[15 empty] | -1 | 29.5366 | 18.5541 | 0 | 84.5431
[15 empty] | 0 | 28.2237 | 18.0274 | 0 | 84.5431
[15 empty] | 1 | 26.9781 | 17.5109 | 0 | 84.5431
[15 empty] | 2 | 25.796 | 17.0051 | 0 | 84.5431
[15 empty] | 3 | 24.6736 | 16.51 | 0 | 84.5431
[15 empty] | 4 | 23.6077 | 16.0258 | 0 | 84.5431
[15 empty] | 5 | 22.5949 | 15.5526 | 0 | 84.5431
[15 empty] | 6 | 21.6325 | 15.0905 | 0 | 84.5431
[15 empty] | 7 | 20.7174 | 14.6394 | 0 | 84.5431
[15 empty] | 8 | 19.8472 | 14.1995 | 0 | 84.5431
[15 empty] | 9 | 19.0193 | 13.7706 | 0 | 84.5431
[15 empty] | 10 | 18.2314 | 13.3528 | 0 | 84.5431
[15 empty] | 11 | 17.4814 | 12.946 | 0 | 84.5431
[15 empty] | 12 | 16.7671 | 12.5501 | 0 | 84.5431
[15 empty] | 13 | 16.0868 | 12.165 | 0 | 84.5431
[15 empty] | 14 | 15.4384 | 11.7906 | 0 | 84.5431
[15 empty] | 15 | 14.8205 | 11.4267 | 0 | 84.5431
[15 empty] | 16 | 14.2313 | 11.0733 | 0 | 84.5431
[15 empty] | 17 | 13.6694 | 10.73 | 0 | 84.5431
[15 empty] | 18 | 13.1332 | 10.3969 | 0 | 84.5431
[15 empty] | 19 | 12.6216 | 10.0736 | 0 | 84.5431
[15 empty] | 20 | 12.1332 | 9.76 | 0 | 84.5431
[15 empty] | 21 | 11.6668 | 9.4559 | 0 | 84.5431
[15 empty] | 22 | 11.2213 | 9.1612 | 0 | 84.5431
[15 empty] | 23 | 10.7957 | 8.8755 | 0 | 84.5431
[15 empty] | 24 | 10.3889 | 8.5987 | 0 | 84.5431
[15 empty] | 25 | 10 | 8.3306 | 0 | 84.5431
[15 empty] | 26 | 9.6281 | 8.0709 | 0 | 84.5431
[15 empty] | 27 | 9.2724 | 7.8194 | 0 | 84.5431
[15 empty] | 28 | 8.9321 | 7.576 | 0 | 84.5431
[15 empty] | 29 | 8.6064 | 7.3404 | 0 | 84.5431
[15 empty] | 30 | 8.2946 | 7.1124 | 0 | 84.5431
[15 empty] | 31 | 7.996 | 6.8917 | 0 | 84.5431
[15 empty] | 32 | 7.7101 | 6.6782 | 0 | 84.5431
[15 empty] | 33 | 7.4361 | 6.4717 | 0 | 84.5431
[15 empty] | 34 | 7.1736 | 6.2719 | 0 | 84.5431
[15 empty] | 35 | 6.9219 | 6.0787 | 0 | 84.5431
[15 empty] | 36 | 6.6806 | 5.8918 | 0 | 84.5431
[15 empty] | 37 | 6.4492 | 5.7111 | 0 | 84.5431
[15 empty] | 38 | 6.2273 | 5.5364 | 0 | 84.5431
[15 empty] | 39 | 6.0143 | 5.3674 | 0 | 84.5431
[15 empty] | 40 | 5.8099 | 5.204 | 0 | 84.5431
[15 empty] | 41 | 5.6136 | 5.046 | 0 | 84.5431
[15 empty] | 42 | 5.4252 | 4.8932 | 0 | 84.5431
[15 empty] | 43 | 5.2443 | 4.7455 | 0 | 84.5431
[15 empty] | 44 | 5.0704 | 4.6027 | 0 | 84.5431
[15 empty] | 45 | 4.9034 | 4.4647 | 0 | 84.5431
[15 empty] | 46 | 4.7429 | 4.3312 | 0 | 84.5431
[15 empty] | 47 | 4.5885 | 4.2021 | 0 | 84.5431
[15 empty] | 48 | 4.4401 | 4.0773 | 0 | 84.5431
[15 empty] | 49 | 4.2974 | 3.9567 | 0 | 84.5431
[15 empty] | 50 | 4.1601 | 3.84 | 0 | 84.5431
[15 empty] | 51 | 4.028 | 3.7272 | 0 | 84.5431
[15 empty] | 52 | 3.9009 | 3.6181 | 0 | 84.5431
[15 empty] | 53 | 3.7785 | 3.5126 | 0 | 84.5431
[15 empty] | 54 | 3.6607 | 3.4105 | 0 | 84.5431
[15 empty] | 55 | 3.5473 | 3.3118 | 0 | 84.5431
[15 empty] | 56 | 3.438 | 3.2164 | 0 | 84.5431
[15 empty] | 57 | 3.3327 | 3.124 | 0 | 84.5431
[15 empty] | 58 | 3.2312 | 3.0347 | 0 | 84.5431
[15 empty] | 59 | 3.1335 | 2.9483 | 0 | 84.5431
[15 empty] | 60 | 3.0392 | 2.8647 | 0 | 84.5431
[15 empty] | 61 | 2.9483 | 2.7838 | 0 | 84.5431
[15 empty] | 62 | 2.8606 | 2.7055 | 0 | 84.5431
[15 empty] | 63 | 2.7761 | 2.6298 | 0 | 84.5431
[15 empty] | 64 | 2.6945 | 2.5565 | 0 | 84.5431
[15 empty] | 65 | 2.6158 | 2.4855 | 0 | 84.5431
[15 empty] | 66 | 2.5398 | 2.4168 | 0 | 84.5431
[15 empty] | 67 | 2.4665 | 2.3503 | 0.00026334 | 84.0165
[15 empty] | 68 | 2.3957 | 2.2859 | 0.0012847 | 81.9737
[15 empty] | 69 | 2.3273 | 2.2236 | 0.0023132 | 79.9167
[15 empty] | 70 | 2.2613 | 2.1632 | 0.0033485 | 77.8462
[15 empty] | 71 | 2.1975 | 2.1048 | 0.0043901 | 75.7629
[15 empty] | 72 | 2.1358 | 2.0482 | 0.0054377 | 73.6677
[15 empty] | 73 | 2.0762 | 1.9933 | 0.006491 | 71.5612
[15 empty] | 74 | 2.0187 | 1.9402 | 0.0075495 | 69.4441
[15 empty] | 75 | 1.963 | 1.8887 | 0.0086129 | 67.3174
[15 empty] | 76 | 1.9092 | 1.8388 | 0.0096808 | 65.1816
[15 empty] | 77 | 1.8571 | 1.7905 | 0.010753 | 63.0377
[15 empty] | 78 | 1.8067 | 1.7436 | 0.011828 | 60.8863
[15 empty] | 79 | 1.758 | 1.6982 | 0.012907 | 58.7283
[15 empty] | 80 | 1.7109 | 1.6542 | 0.013989 | 56.5644
[15 empty] | 81 | 1.6653 | 1.6115 | 0.015074 | 54.3955
[15 empty] | 82 | 1.6211 | 1.5701 | 0.01616 | 52.2222
[15 empty] | 83 | 1.5784 | 1.53 | 0.017249 | 50.0454
[15 empty] | 84 | 1.537 | 1.4911 | 0.018339 | 47.8659
[15 empty] | 85 | 1.4969 | 1.4533 | 0.019429 | 45.6843
[15 empty] | 86 | 1.4581 | 1.4167 | 0.020521 | 43.5015
[15 empty] | 87 | 1.4205 | 1.3812 | 0.021612 | 41.3182
[15 empty] | 88 | 1.384 | 1.3467 | 0.022704 | 39.1352
[15 empty] | 89 | 1.3487 | 1.3132 | 0.023795 | 36.9532
[15 empty] | 90 | 1.3145 | 1.2808 | 0.024885 | 34.7728
[15 empty] | 91 | 1.2813 | 1.2493 | 0.025974 | 32.595
[15 empty] | 92 | 1.2492 | 1.2187 | 0.027061 | 30.4203
[15 empty] | 93 | 1.218 | 1.189 | 0.028147 | 28.2494
[15 empty] | 94 | 1.1877 | 1.1601 | 0.02923 | 26.083
[15 empty] | 95 | 1.1584 | 1.1321 | 0.030311 | 23.9218
[15 empty] | 96 | 1.13 | 1.1049 | 0.031388 | 21.7665
[15 empty] | 97 | 1.1023 | 1.0785 | 0.032463 | 19.6177
[15 empty] | 98 | 1.0756 | 1.0529 | 0.033534 | 17.4759
[15 empty] | 99 | 1.0496 | 1.0279 | 0.034601 | 15.3419
[15 empty] | 100 | 1.0243 | 1.0037 | 0.042272 | 0
[15 empty] | 101 | 0.99982 | 0.98018 | 0.042272 | 0
[15 empty] | 102 | 0.97603 | 0.95731 | 0.042272 | 0
[15 empty] | 103 | 0.95293 | 0.93507 | 0.042272 | 0
[15 empty] | 104 | 0.93049 | 0.91346 | 0.042272 | 0
[15 empty] | 105 | 0.9087 | 0.89245 | 0.042272 | 0
[15 empty] | 106 | 0.88753 | 0.87202 | 0.042272 | 0
[15 empty] | 107 | 0.86696 | 0.85215 | 0.042272 | 0
[15 empty] | 108 | 0.84697 | 0.83283 | 0.042272 | 0
[15 empty] | 109 | 0.82754 | 0.81404 | 0.042272 | 0
[15 empty] | 110 | 0.80866 | 0.79576 | 0.042272 | 0
[15 empty] | 111 | 0.7903 | 0.77798 | 0.042272 | 0
[15 empty] | 112 | 0.77245 | 0.76067 | 0.042272 | 0
[15 empty] | 113 | 0.75509 | 0.74384 | 0.042272 | 0
[15 empty] | 114 | 0.73821 | 0.72745 | 0.042272 | 0
[15 empty] | 115 | 0.72179 | 0.7115 | 0.042272 | 0
[15 empty] | 116 | 0.70582 | 0.69598 | 0.042272 | 0
[15 empty] | 117 | 0.69028 | 0.68086 | 0.042272 | 0
[15 empty] | 118 | 0.67516 | 0.66615 | 0.042272 | 0
[15 empty] | 119 | 0.66045 | 0.65182 | 0.042272 | 0
[15 empty] | 120 | 0.64612 | 0.63787 | 0.042272 | 0
[15 empty] | 121 | 0.63218 | 0.62427 | 0.042272 | 0
[15 empty] | 122 | 0.61861 | 0.61104 | 0.042272 | 0
[15 empty] | 123 | 0.6054 | 0.59814 | 0.042272 | 0
[15 empty] | 124 | 0.59253 | 0.58558 | 0.042272 | 0
[15 empty] | 125 | 0.58 | 0.57334 | 0.042272 | 0
[15 empty] | 126 | 0.56779 | 0.56141 | 0.042272 | 0
[15 empty] | 127 | 0.5559 | 0.54978 | 0.042272 | 0
[15 empty] | 128 | 0.54432 | 0.53845 | 0.042272 | 0
[15 empty] | 129 | 0.53304 | 0.5274 | 0.042272 | 0
[15 empty] | 130 | 0.52204 | 0.51663 | 0.042272 | 0
[15 empty] | 131 | 0.51132 | 0.50613 | 0.042272 | 0
[15 empty] | 132 | 0.50087 | 0.4959 | 0.042272 | 0
[15 empty] | 133 | 0.49069 | 0.48591 | 0.042272 | 0
[15 empty] | 134 | 0.48076 | 0.47617 | 0.042272 | 0
[15 empty] | 135 | 0.47108 | 0.46668 | 0.042272 | 0
[15 empty] | 136 | 0.46164 | 0.45741 | 0.042272 | 0
[15 empty] | 137 | 0.45244 | 0.44837 | 0.042272 | 0
[15 empty] | 138 | 0.44346 | 0.43955 | 0.042272 | 0
[15 empty] | 139 | 0.4347 | 0.43095 | 0.042272 | 0
[15 empty] | 140 | 0.42616 | 0.42255 | 0.042272 | 0
[15 empty] | 141 | 0.41782 | 0.41435 | 0.042272 | 0
[15 empty] | 142 | 0.40969 | 0.40635 | 0.042272 | 0
[15 empty] | 143 | 0.40175 | 0.39854 | 0.042272 | 0
[15 empty] | 144 | 0.39401 | 0.39092 | 0.042272 | 0
[15 empty] | 145 | 0.38644 | 0.38347 | 0.042272 | 0
[15 empty] | 146 | 0.37906 | 0.37621 | 0.042272 | 0
[15 empty] | 147 | 0.37186 | 0.36911 | 0.042272 | 0
[15 empty] | 148 | 0.36482 | 0.36217 | 0.042272 | 0
[15 empty] | 149 | 0.35795 | 0.3554 | 0.042272 | 0
[15 empty] | 150 | 0.35124 | 0.34879 | 0.042272 | 0