## Line noise injection
Line noise injection point(AC line to frame ground) 2kV,1us
LM5034MTCX
CH1：main SW FET Vds
CH2：LM5034 VCC (Pin7-GND)
injection noize 2kV (1us)
GND
GND
CH1：main SW FET Vds
CH2：LM5034 OUT (Pin8-GND)
GND
GND
Line noise injection point
200V/div.
10us/div.
200V/div.
10us/div.
5V/div.
10us/div.
5V/div.
10us/div.