## Regulation VS Cout
Line Regulation: | [6 empty] | *POWER METTER RANK:300V/200mA
| Cout | Vin | Iin | Pin | PF | Vout | Iout | EFF | Line Regulation
| [uF] | [V] | [mA] | [W] |  | [V] | [mA
Dimmer Min | 22uF | 90 | 38.88 | 0.59 | 0.1673 | 35.076 | 0.578 | 3.436% | -52.31%
|  | 100 | 41.09 | 0.72 | 0.1717 | 35.437 | 1.212 | 5.965% | -
|  | 110 | 43.66 | 0.84 | 0.174 | 35.623 | 1.72 | 7.294% | 41.91%
| 33uF | 90 | 38.89 | 0.581 | 0.166 | 35.074 | 0.557 | 3.363% | -53.62%
|  | 100 | 42.09 | 0.713 | 0.1705 | 35.446 | 1.201 | 5.971% | -
|  | 110 | 43.55 | 0.835 | 0.1738 | 35.632 | 1.71 | 7.297% | 42.38%
| 100uF | 90 | 39.18 | 0.584 | 0.1658 | 35.067 | 0.551 | 3.309% | -53.62%
|  | 100 | 41.97 | 0.714 | 0.1697 | 35.438 | 1.188 | 5.896% | -
|  | 110 | 43.91 | 0.837 | 0.1733 | 35.626 | 1.697 | 7.223% | 42.85%