## Sheet1
VIN (V) | 5
VOUT (V) | 8
IOUT (A) | 0.35
Fre (KHz) | 100
Vrip (V) | 0.1 | Output voltage ripple
Vrip_in (V) | 0.1 | input voltage ripple
ton+toff (us) | 10
ton/toff | 0.89744 | The avarage saturation voltage of the NPN is approximatly 1.1V, the forward voltage of the schottky is 0.5V
ton (us) | 4.7297
toff (us) | 5.2703
CT (nF) | 0.18919
Ip (A) | 1.3282
Rsc (Ω) | 0.22587 | for some margin, the current limit resistor should be 0.2Ω
Lmin (uH) | 25.1682
COUT (uF) | 148.9865 | if using aluminum capacitor
COUT1 (uF) | 16.5541 | if using ceramic capacitor
CIN (uF) | 16.6026 | if using ceramic capacitor
P_RSC | 0.19923 | The power loss of the current limit resistor