## BUCK
| Parameter | Value | Unit
Inputs | VIN | 25 | V
| VOUT | 5 | V
| Iout(max) | 0.5 | A
| Frequency | 20 | kHz
| Vrip_out | 0.1 | V | Output Ripple voltage
| Vsat | 1.3 | V
| Vf | 0.6 | V
Outputs | ton+toff | 50 | us
| Duty ( ton/toff ) | 0.29947
| toff | 38.4774 | us
| ton | 11.5226 | us
| CT | 4.6091 | pF
| Ip | 1 | A
| Rsc | 0.3 | Ω
| Lmin | 215.4733 | uH
| COUT_min | 562.5 | uF | if using aluminum capacitor
| COUT_min(uF) | 62.5 | uF | if using ceramic capacitor, effective capacitance. The actual required capacitor could be larger because of the control method
| Vrip_in | 1.25 | V | Input voltage ripple