## Sheet1
FC0 Register—Noval 1 | [16 empty] | FC0 | 9001 | E073 | 8101 |  | Line switch time |  | Subperiod number |  | BC Value |  | pre-discharge |  | line-clamp
47 | 46 | 45 | 44 | 43 | 42 | 41 | 40 | 39 | 38 | 37 | 36 | 35 | 34 | 33 | 32 |  | 47-32 |  |  |  |  | Line_SW | GCLK# | Sub_p# | DEC | BC | DEC | Reg | VREF_PCHGR/G/B /V | Reg | VREF_CLP/V | VREF_CLP_HYS/V
1 | 0 | 0 | 1 | 0 | 0 | 0 | 0 | 0 | 0 | 0 | 0 | 0 | 0 | 0 | 1 |  | 9 | 0 | 0 | 1 |  | 0000 | 45 | 000 | 16 | 000 | 23.81 | 0000 | 0.1 | 0000 | 0.8 | 0.7
MOD_SIZE |  | BACK_TH |  | GRP_DLY_B |  |  | GRP_DLY_G |  |  | GRP_DLY_R |  |  | LINE_ TIMEM OD | LINE_CHRG | [7 empty] | 0001 | 60 | 001 | 32 | 001 | 30.12 | 0001 | 0.3 | 0001 | 0.9 | 0.8
31 | 30 | 29 | 28 | 27 | 26 | 25 | 24 | 23 | 22 | 21 | 20 | 19 | 18 | 17 | 16 |  | 31-16 |  |  |  |  | 0010 | 90 | 010 | 48 | 010 | 48.76 | 0010 | 0.5 | 0010 | 1 | 0.8
1 | 1 | 1 | 0 | 0 | 0 | 0 | 0 | 0 | 1 | 1 | 1 | 0 | 0 | 1 | 1 |  | E | 0 | 7 | 3 |  | 0011 | 120 | 011 | 64 | 011 | 85.33 | 0011 | 0.7 | 0011 | 1.1 | 0.8
GCLK_MUL |  |  |  | GCLK_MOD | INI_SUBP_NUM |  |  | SUBP_NUM |  |  | SCAN_NUM | [10 empty] | 0100 | 150 | 100 | 80 | 100 | 102.4 | 0100 | 0.9 | 0100 | 1.2 | 0.9
15 | 14 | 13 | 12 | 11 | 10 | 9 | 8 | 7 | 6 | 5 | 4 | 3 | 2 | 1 | 0 |  | 15-0 |  |  |  |  | 0110 | 180 | 110 | 96 | 110 | 128 | 0110 | 1.1 | 0110 | 1.3 | 1
1 | 0 | 0 | 0 | 0 | 0 | 0 | 1 | 0 | 0 | 0 | 0 | 0 | 0 | 0 | 1 |  | 8 | 1 | 0 | 1 |  | 0110 | 210 | 110 | 112 | 110 | 146.29 | 0110 | 1.2 | 0110 | 1.4 | 1.1
LODRM_EN | PSP_MOD |  | PS_EN | PDC_P OS_B | PDC_POS_G | PDC_POS_R | PDC_EN | PWM_ALG_B | PWM_ALG_G | PWM_ALG_R | CHIP_NUM | [10 empty] | 0111 | 240 | 111 | 128 | 111 | 170.67 | 0111 | 1.3 | 0111 | 1.5 | 1.2
FC1 Register—Noval 2 | [16 empty] | FC1 | 0045 | E253 | 97F0 |  | 1000 | 270 |  |  |  |  | 1000 | 1.4 | 1000 | 1.6 | 1.3
47 | 46 | 45 | 44 | 43 | 42 | 41 | 40 | 39 | 38 | 37 | 36 | 35 | 34 | 33 | 32 |  | 47-32 |  |  |  |  | 1001 | 300 |  |  |  |  | 1001 | 1.5 | 1001 | 1.7 | 1.4
0 | 0 | 0 | 0 | 0 | 0 | 0 | 0 | 0 | 1 | 0 | 0 | 0 | 1 | 0 | 1 |  | 0 | 0 | 4 | 5 |  | 1010 | 330 |  |  |  |  | 1010 | 1.6 | 1010 | 1.8 | 1.5
RESE RVED | BLK_ADJ | [5 empty] | LINE_SWT |  |  |  | TON_EXT_B |  |  |  | TON_E XT_G | [6 empty] | 1011 | 360 |  |  |  |  | 1011 | 1.7 | 1011 | 1.9 | 1.6
31 | 30 | 29 | 28 | 27 | 26 | 25 | 24 | 23 | 22 | 21 | 20 | 19 | 18 | 17 | 16 |  | 31-16 |  |  |  |  | 1100 | 390 |  |  |  |  | 1100 | 1.8 | 1100 | 2 | 1.7
1 | 1 | 1 | 0 | 0 | 0 | 1 | 0 | 0 | 1 | 0 | 1 | 0 | 0 | 1 | 1 |  | E | 2 | 5 | 3 |  | 1101 | 420 |  |  |  |  | 1101 | 1.9 | 1101 | 2.1 | 1.8
TON_E XT_G |  |  | TON_EXT_R |  |  |  | SUBP_TH_B |  |  |  |  | SUBP_TH_G | [9 empty] | 1110 | 450 |  |  |  |  | 1110 | 2.1 | 1110 | 2.2 | 1.9
15 | 14 | 13 | 12 | 11 | 10 | 9 | 8 | 7 | 6 | 5 | 4 | 3 | 2 | 1 | 0 |  | 15-0 |  |  |  |  | 1111 | 480 |  |  |  |  | 1111 | 2.3 | 1111 | 2.3 | 2
1 | 0 | 0 | 1 | 0 | 1 | 1 | 1 | 1 | 1 | 1 | 1 | 0 | 0 | 0 | 0 |  | 9 | 7 | F | 0
SUBP_ TH_G | SUBP_TH_R |  |  |  |  | SEG_LENGTH
FC2 Register—Noval 3 | [16 empty] | FC2 | D | D033 | 0000 |  | SCLK=4MHz
47 | 46 | 45 | 44 | 43 | 42 | 41 | 40 | 39 | 38 | 37 | 36 | 35 | 34 | 33 | 32 |  | 47-32 |  |  |  |  | GCLK=8*4=32MHz
0 | 0 | 0 | 0 | 0 | 0 | 0 | 0 | 0 | 0 | 0 | 0 | 1 | 1 | 0 | 1 |  | 0 | 0 | 0 | D |  | subp_num=16
RESERVED |  |  |  |  | SUBP_ MAX_2 56 | CH_B_ IMMU NITY | CH_G_ IMMU NITY | CH_R_ IMMU NITY | DM_B_ FINE | DM_G _FINE | DM_R _FINE | RO_B | [9 empty] | seg_length=128
31 | 30 | 29 | 28 | 27 | 26 | 25 | 24 | 23 | 22 | 21 | 20 | 19 | 18 | 17 | 16 |  | 31-16
1 | 1 | 0 | 1 | 0 | 0 | 0 | 0 | 0 | 0 | 1 | 1 | 0 | 0 | 1 | 1 |  | D | 0 | 3 | 3
RO_G |  |  |  | RO_R |  |  |  | DUM_RO_B |  |  |  | DUM_RO_G
15 | 14 | 13 | 12 | 11 | 10 | 9 | 8 | 7 | 6 | 5 | 4 | 3 | 2 | 1 | 0 |  | 15-0
0 | 0 | 0 | 0 | 0 | 0 | 0 | 0 | 0 | 0 | 0 | 0 | 0 | 0 | 0 | 0 |  | 0 | 0 | 0 | 0
DUM_RO_R |  |  |  | V_PDC_B |  |  |  | V_PDC_G |  |  |  | V_PDC_R
FC3 Register—Noval 4 | [16 empty] | FC3 | 7C | FFFF | FFBF
47 | 46 | 45 | 44 | 43 | 42 | 41 | 40 | 39 | 38 | 37 | 36 | 35 | 34 | 33 | 32 |  | 47-32
0 | 0 | 0 | 0 | 0 | 0 | 0 | 0 | 0 | 1 | 1 | 1 | 1 | 1 | 0 | 0 |  | 0 | 0 | 7 | C |  | B | G | R
LSDVTH_B |  |  | LSDVTH_G |  |  | LSDVTH_R |  |  | V_LINE_REG |  |  |  | `BC
31 | 30 | 29 | 28 | 27 | 26 | 25 | 24 | 23 | 22 | 21 | 20 | 19 | 18 | 17 | 16 |  | 31-16
1 | 1 | 1 | 1 | 1 | 1 | 1 | 1 | 1 | 1 | 1 | 1 | 1 | 1 | 1 | 1 |  | F | F | F | F
CC_B | [7 empty] | CC_G
15 | 14 | 13 | 12 | 11 | 10 | 9 | 8 | 7 | 6 | 5 | 4 | 3 | 2 | 1 | 0 |  | 15-0
1 | 1 | 1 | 1 | 1 | 1 | 1 | 1 | 1 | 0 | 1 | 1 | 1 | 1 | 1 | 1 |  | F | F | B | F
CC_R | [7 empty] | LOD_L SD_RB | FLEX_ SCAN | LODVTH_B |  | LODVTH_B |  | LODVTH_B
FC4 Register—Noval 5 | [16 empty] | FC4 | 0007 | 3F | 4008
47 | 46 | 45 | 44 | 43 | 42 | 41 | 40 | 39 | 38 | 37 | 36 | 35 | 34 | 33 | 32 |  | 47-32
0 | 0 | 0 | 0 | 0 | 0 | 0 | 0 | 0 | 0 | 0 | 0 | 0 | 1 | 1 | 1 |  | 0 | 0 | 0 | 7
RESERVED |  | V_PDC_TO_GND | LINE_CEIL_EN | V_LINE_CEIL |  |  |  | CH_GND_EN | LINE_GND_TIME |  |  |  | RO_B_C AURSE | RO_G_C AURSE | RO_R_C AURSE
31 | 30 | 29 | 28 | 27 | 26 | 25 | 24 | 23 | 22 | 21 | 20 | 19 | 18 | 17 | 16 |  | 31-16
0 | 0 | 0 | 0 | 0 | 0 | 0 | 0 | 0 | 0 | 1 | 1 | 1 | 1 | 1 | 1 |  | 0 | 0 | 3 | F
LINE_SW_T0 |  |  |  | SR_ON_B |  | SR_ON_G |  | SR_ON_R |  | SR_OFF _B | SR_OFF _G | SR_OFF _R | RO_B_FINE | RO_G_FINE | RO_R_FINE
15 | 14 | 13 | 12 | 11 | 10 | 9 | 8 | 7 | 6 | 5 | 4 | 3 | 2 | 1 | 0 |  | 15-0
0 | 1 | 0 | 0 | 0 | 0 | 0 | 0 | 0 | 0 | 0 | 0 | 1 | 0 | 0 | 0 |  | 4 | 0 | 0 | 8
RESERV ED | SCAN_R EV | RESERVED |  | TON1_EXT_B |  | TON1_EXT_G |  | TON1_EXT_R |  | RESERVED |  | IMAX | RESERVED |  | LAST_S OUT
TLC6983 Debug Guide | [15 empty] | Varibale |  | Register | bit |  | note
1 | BC/CC最大亮度白平衡 | [14 empty] | BC |  | FC3 | 34-32
[16 empty] | CC_R/G/B |  | FC3 | 31-24/23-16/15-8
2 | 设置Gamma表
3 | 定Pre-discharge R/G/B，设置CH_GND_EN(pull channel to GND if the channel is always off in current segment) VPR=0.2V dV=VfR-VPR=1.5-0.2=1.3V VPG=VfG- dV =2.2-1.3=0.9V VPB=VfG- dV =2.3-1.3=1V | [14 empty] | CH_GND_EN |  | FC4 | 39
[16 empty] | V_PDC_R/G/B |  | FC2 | 3-0/7-4/11-8
4 | Vline-reg稍大于VPG/VPB，Vline_reg=1.1V. Line_charge mode:在低灰下，选择一种mode，实现较好的一致性，一般默认值（FC0 33-32 Default：00） Vline_ceil：在低灰下，sub_period=1（threshold设成1，更容易看），用亮块去耦合低灰，调节该电压，得到一个导通的合适的值，则亮耦合可解。 | [14 empty] | V_LINE_REG |  | FC3 | 38-35
[16 empty] | LINE_CHRG |  | FC0 | 33-32 |  | 0:T1:T3=1:2 1:T1:T3=1:3
[16 empty] | V_LINE_CEIL |  | FC4 | 43-40
5 | 同样低灰下，如果有首行偏暗/亮问题，调节LINE_GND_TIME，直到消失，则首行偏暗/亮可解 | [14 empty] | LINE_GND_TIME |  | FC4 | 38-35 |  | Set the time cycle that turn on all lines during T3 time
6 | 同样低灰下，用黑块去耦合低灰，调节Dummy shot R/G/B 得到一个合适的值，则暗耦合可解 | [14 empty] | DM_R/G/B_FINE |  | FC2 | 36/37/38 |  | Enable the Red/G/B dummy shot fine adjustment
[16 empty] | DUM_RO_R/G/B |  | FC2 | 15-12/19-16/23-20 |  | Set the Red/G/B dummy rising one-shot level
7 | a. SUBP_TH_R/G/B=1(threshold设成1)单色渐变并拉伸三倍看，增加TON_EXT R/G/B 直到每种颜色亮度都是平滑递增 | [14 empty] | SUBP_TH_R/G/B |  | FC1 | 24-20/19-15/14-10 |  | Set the Red/G/B threshold of the subperiod number change
[16 empty] | TON_EXT_R/G/B |  | FC1 | 36-33/32-29/28-25 |  | Set the Red/G/B ON cycle clock extending
| b.SUBP_TH_R/G/B调到合适的值，一般在615个之间，分别测量第5/10/20阶颜色，根据白平衡调节方法微调rise_shot R/G/B 得到低灰下白平衡 | [14 empty] | RO_R/G/B |  | FC2 | 27-24/31-28/35-32 |  | Set the Red/G/B rising one-shot level
8 | 测量出起灰亮度
9 | 打白色灰阶渐变，可调节CH_R/G/B_IMMUNITY得到更好的渐变。同时如果有偏色，回到（7），如果有耦合回到（4） | [14 empty] | CH_R/G/B_IMMUNITY |  | FC2 | 39/40/41 |  | Set the immunity of the Red/G/B channels group