## Sheet1
PARAMETERS | Values | Unit
Input Voltage | 24 | V | η =pout/pin
Output Voltage | 12 | V | Input Current=(Vout*Iout)/(Vin*η )
Output Current | 3.5 | A
Efficiency η | 92 | %
Input Current | 1.9022 | A
Pout | 42 | W
Pin | 45.6522 | W
Power Dissipiation | 3.6522 | W
Thermal Resistance | 29.6 | °C/W
TA(ambient temperature) | 85 | °C
Tj(junction Temperature) | 193.1043 | °C
`