## 1% Resistor
MODE Resistor Variation | 1%
MODE Table
ADC MODE | MODE on DS | Rmode-up (- variation) | Rmode-up (kohm) | Rmode-up (+ variation) | Rmode-down (-variation) | Rmode-down (kohm) | Rmode-down (+variation) | Vmode/Vreg5, low | Vmode/Vreg5, typ | Vmode/Vreg5, High |  | MODE0~16 Mode Freq ILIM ranger%(relate to VREG5V) |  | LSL | USL
0 | 1 | 5.049 | 5.1 | 5.151 | 297 | 300 | 303 | 1.639% | 1.672% | 1.705% |  | 0000 FCCM 400kHz 8A 0~2/64 | 0 | 0% | 3.125%
1 | 2 | 9.9 | 10 | 10.1 | 198 | 200 | 202 | 4.672% | 4.762% | 4.853% |  | 0001 FCCM 400kHZ 10A 2/64~4/64 | 2 | 3.125% | 6.25%
2 | / | / | / | / | / | / | / | / | / | / |  | 0010 FCCM 400kHz 12A 4/64~6/64 | 4 | 6.25% | 9.375%
3 | 3 | 19.8 | 20 | 20.2 | 158.4 | 160 | 161.6 | 10.92% | 11.11% | 11.31% |  | 0011 FCCM 800kHz 8A 6/64~8/64 | 6 | 9.375% | 12.5%
4 | 4 | 19.8 | 20 | 20.2 | 118.8 | 120 | 121.2 | 14.04% | 14.29% | 14.53% |  | 0100 FCCM 800kHz 10A 8/64~10/64 | 8 | 12.5% | 15.62%
5 | / | / | / | / | / | / | / | / | / | / |  | 0101 FCCM 800kHz 12A 10/64~12/64 | 10 | 15.62% | 18.75%
6 | 5 | 50.49 | 51 | 51.51 | 198 | 200 | 202 | 20% | 20.32% | 20.64% |  | 0110 FCCM 1.2MHz 8A 12/64~14/64 | 12 | 18.75% | 21.88%
7 | 6 | 50.49 | 51 | 51.51 | 178.2 | 180 | 181.8 | 21.74% | 22.08% | 22.42% |  | 0111 FCCM 1.2MHz 10A 14/64~16/64 | 14 | 21.88% | 25%
8 | 7 | 50.49 | 51 | 51.51 | 148.5 | 150 | 151.5 | 25% | 25.37% | 25.75% |  | 1000 DCM 400kHZ 8A 16/64~18/64 | 16 | 25% | 28.12%
9 | 8 | 50.49 | 51 | 51.51 | 118.8 | 120 | 121.2 | 29.41% | 29.82% | 30.24% |  | 1001 DCM 400kHz 10A 18/64~20/64 | 18 | 28.12% | 31.25%
10 | / | / | / | / | / | / | / | / | / | / |  | 1010 DCM 400kHz 12A 20/64~22/64 | 20 | 31.25% | 34.38%
11 | 9 | 50.49 | 51 | 51.51 | 90.09 | 91 | 91.91 | 35.46% | 35.92% | 36.38% |  | 1011 DCM 800kHz 8A 22/64~24/64 | 22 | 34.38% | 37.5%
12 | 10 | 50.49 | 51 | 51.51 | 81.18 | 82 | 82.82 | 37.87% | 38.35% | 38.82% |  | 1100 DCM 800kHz 10A 24/64~26/64 | 24 | 37.5% | 40.62%
13 | / | / | / | / | / | / | / | / | / | / |  | 1101 DCM 800kHz 12A 26/64~28/64 | 26 | 40.62% | 43.75%
14 | 11 | 50.49 | 51 | 51.51 | 61.38 | 62 | 62.62 | 44.64% | 45.13% | 45.63% |  | 1110 DCM 1.2MHz 8A 28/64~30/64 | 28 | 43.75% | 46.88%
15 | 12 | 50.49 | 51 | 51.51 | 50.49 | 51 | 51.51 | 49.5% | 50% | 50.5% |  | 1111 DCM 1.2MHz 10A 30/64~64/64 | 30 | 46.88%
MODE Threshold
Production Limit | 4.8
| H_limit (V) | L_limit (V) | H_limit Ratio | L_limit Ratio | Warning on low limit? | L_limit Ratio | Vmode/Vreg5, low | Vmode/Vreg5, typ | Vmode/Vreg5, High | H_limit Ratio | Warning on high limit?
Mode0 | 0.1393 | 0.16197 | 2.902% | 3.374% | No | 0% | 1.639% | 1.672% | 1.705% | 2.902% | No | /
Mode1 | 0.2895 | 0.3125 | 6.031% | 6.51% | No | 3.374% | 4.672% | 4.762% | 4.853% | 6.031% | No
Mode2 | 0.4359 | 0.4658 | 9.081% | 9.704% | No | 6.51% | / | / | / | 9.081% | No
Mode3 | 0.5883 | 0.6245 | 12.26% | 13.01% | No | 9.704% | 10.92% | 11.11% | 11.31% | 12.26% | No
Mode4 | 0.736 | 0.7835 | 15.33% | 16.32% | No | 13.01% | 14.04% | 14.29% | 14.53% | 15.33% | No
Mode5 | 0.8876 | 0.9121 | 18.49% | 19% | No | 16.32% | / | / | / | 18.49% | No
Mode6 | 0.9956 | 1.0247 | 20.74% | 21.35% | No | 19% | 20% | 20.32% | 20.64% | 20.74% | No
Mode7 | 1.1444 | 1.1745 | 23.84% | 24.47% | No | 21.35% | 21.74% | 22.08% | 22.42% | 23.84% | No
Mode8 | 1.3206 | 1.3598 | 27.51% | 28.33% | No | 24.47% | 25% | 25.37% | 25.75% | 27.51% | No
Mode9 | 1.4864 | 1.5112 | 30.97% | 31.48% | No | 28.33% | 29.41% | 29.82% | 30.24% | 30.97% | No
Mode10 | 1.6367 | 1.6628 | 34.1% | 34.64% | No | 31.48% | / | / | / | 34.1% | No
Mode11 | 1.7668 | 1.7936 | 36.81% | 37.37% | No | 34.64% | 35.46% | 35.92% | 36.38% | 36.81% | No
Mode12 | 1.9283 | 1.9708 | 40.17% | 41.06% | No | 37.37% | 37.87% | 38.35% | 38.82% | 40.17% | No
Mode13 | 2 | 2.15 | 41.67% | 44.79% | No | 41.06% | / | / | / | 41.67% | No
Mode14 | 2.2231 | 2.2684 | 46.32% | 47.26% | Yes | 44.79% | 44.64% | 45.13% | 45.63% | 46.32% | No
Mode15 | 2.4382 | 2.4931 | 50.8% | 51.94% | No | 47.26% | 49.5% | 50% | 50.5% | 50.8%
51.94%
Final Test Data Max/Min with 6 sigma
| H_limit (V) | L_limit (V) | H_limit Ratio | L_limit Ratio | Warning on low limit? | L_limit Ratio | Vmode/Vreg5, low | Vmode/Vreg5, typ | Vmode/Vreg5, High | H_limit Ratio | Warning on high limit?
Mode0 | 0.13884 | 0.16056 | 2.893% | 3.345% | No | 0% | 1.639% | 1.672% | 1.705% | 2.893% | No
Mode1 | 0.2884 | 0.3106 | 6.008% | 6.471% | No | 3.345% | 4.672% | 4.762% | 4.853% | 6.008% | No
Mode2 | 0.4373 | 0.4607 | 9.11% | 9.598% | No | 6.471% | / | / | / | 9.11% | No
Mode3 | 0.58742 | 0.61058 | 12.24% | 12.72% | No | 9.598% | 10.92% | 11.11% | 11.31% | 12.24% | No
Mode4 | 0.73622 | 0.76118 | 15.34% | 15.86% | No | 12.72% | 14.04% | 14.29% | 14.53% | 15.34% | No
Mode5 | 0.88586 | 0.91154 | 18.46% | 18.99% | No | 15.86% | / | / | / | 18.46% | No
Mode6 | 0.99828 | 1.0237 | 20.8% | 21.33% | No | 18.99% | 20% | 20.32% | 20.64% | 20.8% | No
Mode7 | 1.1486 | 1.1734 | 23.93% | 24.45% | No | 21.33% | 21.74% | 22.08% | 22.42% | 23.93% | No
Mode8 | 1.3341 | 1.3619 | 27.79% | 28.37% | No | 24.45% | 25% | 25.37% | 25.75% | 27.79% | No
Mode9 | 1.4849 | 1.5111 | 30.93% | 31.48% | No | 28.37% | 29.41% | 29.82% | 30.24% | 30.93% | No
Mode10 | 1.6352 | 1.662 | 34.07% | 34.63% | No | 31.48% | / | / | / | 34.07% | No
Mode11 | 1.7666 | 1.7933 | 36.8% | 37.36% | No | 34.63% | 35.46% | 35.92% | 36.38% | 36.8% | No
Mode12 | 1.9354 | 1.9622 | 40.32% | 40.88% | No | 37.36% | 37.87% | 38.35% | 38.82% | 40.32% | No
Mode13 | 2.0863 | 2.1114 | 43.46% | 43.99% | No | 40.88% | / | / | / | 43.46% | No
Mode14 | 2.2352 | 2.263 | 46.57% | 47.15% | No | 43.99% | 44.64% | 45.13% | 45.63% | 46.57% | No
Mode15 | 2.4614 | 2.4879 | 51.28% | 51.83% | No | 47.15% | 49.5% | 50% | 50.5% | 51.28%
51.83%

## 1.5% Resistor
MODE Resistor Variation | 1.5%
MODE Table
ADC MODE | MODE on DS | Rmode-up (- variation) | Rmode-up (kohm) | Rmode-up (+ variation) | Rmode-down (-variation) | Rmode-down (kohm) | Rmode-down (+variation) | Vmode/Vreg5, low | Vmode/Vreg5, typ | Vmode/Vreg5, High |  | MODE0~16 Mode Freq ILIM ranger%(relate to VREG5V) |  | LSL | USL
0 | 1 | 5.0235 | 5.1 | 5.1765 | 295.5 | 300 | 304.5 | 1.623% | 1.672% | 1.722% |  | 0000 FCCM 400kHz 8A 0~2/64 | 0 | 0% | 3.125%
1 | 2 | 9.85 | 10 | 10.15 | 197 | 200 | 203 | 4.628% | 4.762% | 4.9% |  | 0001 FCCM 400kHZ 10A 2/64~4/64 | 2 | 3.125% | 6.25%
2 | / | / | / | / | / | / | / | / | / | / |  | 0010 FCCM 400kHz 12A 4/64~6/64 | 4 | 6.25% | 9.375%
3 | 3 | 19.7 | 20 | 20.3 | 157.6 | 160 | 162.4 | 10.82% | 11.11% | 11.41% |  | 0011 FCCM 800kHz 8A 6/64~8/64 | 6 | 9.375% | 12.5%
4 | 4 | 19.7 | 20 | 20.3 | 118.2 | 120 | 121.8 | 13.92% | 14.29% | 14.66% |  | 0100 FCCM 800kHz 10A 8/64~10/64 | 8 | 12.5% | 15.62%
5 | / | / | / | / | / | / | / | / | / | / |  | 0101 FCCM 800kHz 12A 10/64~12/64 | 10 | 15.62% | 18.75%
6 | 5 | 50.235 | 51 | 51.765 | 197 | 200 | 203 | 19.84% | 20.32% | 20.81% |  | 0110 FCCM 1.2MHz 8A 12/64~14/64 | 12 | 18.75% | 21.88%
7 | 6 | 50.235 | 51 | 51.765 | 177.3 | 180 | 182.7 | 21.57% | 22.08% | 22.6% |  | 0111 FCCM 1.2MHz 10A 14/64~16/64 | 14 | 21.88% | 25%
8 | 7 | 50.235 | 51 | 51.765 | 147.75 | 150 | 152.25 | 24.81% | 25.37% | 25.95% |  | 1000 DCM 400kHZ 8A 16/64~18/64 | 16 | 25% | 28.12%
9 | 8 | 50.235 | 51 | 51.765 | 118.2 | 120 | 121.8 | 29.2% | 29.82% | 30.46% |  | 1001 DCM 400kHz 10A 18/64~20/64 | 18 | 28.12% | 31.25%
10 | / | / | / | / | / | / | / | / | / | / |  | 1010 DCM 400kHz 12A 20/64~22/64 | 20 | 31.25% | 34.38%
11 | 9 | 50.235 | 51 | 51.765 | 89.635 | 91 | 92.365 | 35.23% | 35.92% | 36.61% |  | 1011 DCM 800kHz 8A 22/64~24/64 | 22 | 34.38% | 37.5%
12 | 10 | 50.235 | 51 | 51.765 | 80.77 | 82 | 83.23 | 37.64% | 38.35% | 39.06% |  | 1100 DCM 800kHz 10A 24/64~26/64 | 24 | 37.5% | 40.62%
13 | / | / | / | / | / | / | / | / | / | / |  | 1101 DCM 800kHz 12A 26/64~28/64 | 26 | 40.62% | 43.75%
14 | 11 | 50.235 | 51 | 51.765 | 61.07 | 62 | 62.93 | 44.39% | 45.13% | 45.88% |  | 1110 DCM 1.2MHz 8A 28/64~30/64 | 28 | 43.75% | 46.88%
15 | 12 | 50.235 | 51 | 51.765 | 50.235 | 51 | 51.765 | 49.25% | 50% | 50.75% |  | 1111 DCM 1.2MHz 10A 30/64~64/64 | 30 | 46.88%
MODE Threshold
Production Limit | 4.8
| H_limit (V) | L_limit (V) | H_limit Ratio | L_limit Ratio | Warning on low limit? | L_limit Ratio | Vmode/Vreg5, low | Vmode/Vreg5, typ | Vmode/Vreg5, High | H_limit Ratio | Warning on high limit?
Mode0 | 0.1393 | 0.16197 | 2.902% | 3.374% | No | 0% | 1.623% | 1.672% | 1.722% | 2.902% | No | /
Mode1 | 0.2895 | 0.3125 | 6.031% | 6.51% | No | 3.374% | 4.628% | 4.762% | 4.9% | 6.031% | No
Mode2 | 0.4359 | 0.4658 | 9.081% | 9.704% | No | 6.51% | / | / | / | 9.081% | No
Mode3 | 0.5883 | 0.6245 | 12.26% | 13.01% | No | 9.704% | 10.82% | 11.11% | 11.41% | 12.26% | No
Mode4 | 0.736 | 0.7835 | 15.33% | 16.32% | No | 13.01% | 13.92% | 14.29% | 14.66% | 15.33% | No
Mode5 | 0.8876 | 0.9121 | 18.49% | 19% | No | 16.32% | / | / | / | 18.49% | No
Mode6 | 0.9956 | 1.0247 | 20.74% | 21.35% | No | 19% | 19.84% | 20.32% | 20.81% | 20.74% | Yes
Mode7 | 1.1444 | 1.1745 | 23.84% | 24.47% | No | 21.35% | 21.57% | 22.08% | 22.6% | 23.84% | No
Mode8 | 1.3206 | 1.3598 | 27.51% | 28.33% | No | 24.47% | 24.81% | 25.37% | 25.95% | 27.51% | No
Mode9 | 1.4864 | 1.5112 | 30.97% | 31.48% | No | 28.33% | 29.2% | 29.82% | 30.46% | 30.97% | No
Mode10 | 1.6367 | 1.6628 | 34.1% | 34.64% | No | 31.48% | / | / | / | 34.1% | No
Mode11 | 1.7668 | 1.7936 | 36.81% | 37.37% | No | 34.64% | 35.23% | 35.92% | 36.61% | 36.81% | No
Mode12 | 1.9283 | 1.9708 | 40.17% | 41.06% | No | 37.37% | 37.64% | 38.35% | 39.06% | 40.17% | No
Mode13 | 2 | 2.15 | 41.67% | 44.79% | No | 41.06% | / | / | / | 41.67% | No
Mode14 | 2.2231 | 2.2684 | 46.32% | 47.26% | Yes | 44.79% | 44.39% | 45.13% | 45.88% | 46.32% | No
Mode15 | 2.4382 | 2.4931 | 50.8% | 51.94% | No | 47.26% | 49.25% | 50% | 50.75% | 50.8%
51.94%
Final Test Data Max/Min with 6 sigma
| H_limit (V) | L_limit (V) | H_limit Ratio | L_limit Ratio | Warning on low limit? | L_limit Ratio | Vmode/Vreg5, low | Vmode/Vreg5, typ | Vmode/Vreg5, High | H_limit Ratio | Warning on high limit?
Mode0 | 0.13884 | 0.16056 | 2.893% | 3.345% | No | 0% | 1.623% | 1.672% | 1.722% | 2.893% | No
Mode1 | 0.2884 | 0.3106 | 6.008% | 6.471% | No | 3.345% | 4.628% | 4.762% | 4.9% | 6.008% | No
Mode2 | 0.4373 | 0.4607 | 9.11% | 9.598% | No | 6.471% | / | / | / | 9.11% | No
Mode3 | 0.58742 | 0.61058 | 12.24% | 12.72% | No | 9.598% | 10.82% | 11.11% | 11.41% | 12.24% | No
Mode4 | 0.73622 | 0.76118 | 15.34% | 15.86% | No | 12.72% | 13.92% | 14.29% | 14.66% | 15.34% | No
Mode5 | 0.88586 | 0.91154 | 18.46% | 18.99% | No | 15.86% | / | / | / | 18.46% | No
Mode6 | 0.99828 | 1.0237 | 20.8% | 21.33% | No | 18.99% | 19.84% | 20.32% | 20.81% | 20.8% | Yes
Mode7 | 1.1486 | 1.1734 | 23.93% | 24.45% | No | 21.33% | 21.57% | 22.08% | 22.6% | 23.93% | No
Mode8 | 1.3341 | 1.3619 | 27.79% | 28.37% | No | 24.45% | 24.81% | 25.37% | 25.95% | 27.79% | No
Mode9 | 1.4849 | 1.5111 | 30.93% | 31.48% | No | 28.37% | 29.2% | 29.82% | 30.46% | 30.93% | No
Mode10 | 1.6352 | 1.662 | 34.07% | 34.63% | No | 31.48% | / | / | / | 34.07% | No
Mode11 | 1.7666 | 1.7933 | 36.8% | 37.36% | No | 34.63% | 35.23% | 35.92% | 36.61% | 36.8% | No
Mode12 | 1.9354 | 1.9622 | 40.32% | 40.88% | No | 37.36% | 37.64% | 38.35% | 39.06% | 40.32% | No
Mode13 | 2.0863 | 2.1114 | 43.46% | 43.99% | No | 40.88% | / | / | / | 43.46% | No
Mode14 | 2.2352 | 2.263 | 46.57% | 47.15% | No | 43.99% | 44.39% | 45.13% | 45.88% | 46.57% | No
Mode15 | 2.4614 | 2.4879 | 51.28% | 51.83% | No | 47.15% | 49.25% | 50% | 50.75% | 51.28%
51.83%

## 2% Resistor
MODE Resistor Variation | 2%
MODE Table
ADC MODE | MODE on DS | Rmode-up (- variation) | Rmode-up (kohm) | Rmode-up (+ variation) | Rmode-down (-variation) | Rmode-down (kohm) | Rmode-down (+variation) | Vmode/Vreg5, low | Vmode/Vreg5, typ | Vmode/Vreg5, High |  | MODE0~16 Mode Freq ILIM ranger%(relate to VREG5V) |  | LSL | USL
0 | 1 | 4.998 | 5.1 | 5.202 | 294 | 300 | 306 | 1.607% | 1.672% | 1.739% |  | 0000 FCCM 400kHz 8A 0~2/64 | 0 | 0% | 3.125%
1 | 2 | 9.8 | 10 | 10.2 | 196 | 200 | 204 | 4.584% | 4.762% | 4.947% |  | 0001 FCCM 400kHZ 10A 2/64~4/64 | 2 | 3.125% | 6.25%
2 | / | / | / | / | / | / | / | / | / | / |  | 0010 FCCM 400kHz 12A 4/64~6/64 | 4 | 6.25% | 9.375%
3 | 3 | 19.6 | 20 | 20.4 | 156.8 | 160 | 163.2 | 10.72% | 11.11% | 11.51% |  | 0011 FCCM 800kHz 8A 6/64~8/64 | 6 | 9.375% | 12.5%
4 | 4 | 19.6 | 20 | 20.4 | 117.6 | 120 | 122.4 | 13.8% | 14.29% | 14.78% |  | 0100 FCCM 800kHz 10A 8/64~10/64 | 8 | 12.5% | 15.62%
5 | / | / | / | / | / | / | / | / | / | / |  | 0101 FCCM 800kHz 12A 10/64~12/64 | 10 | 15.62% | 18.75%
6 | 5 | 49.98 | 51 | 52.02 | 196 | 200 | 204 | 19.68% | 20.32% | 20.97% |  | 0110 FCCM 1.2MHz 8A 12/64~14/64 | 12 | 18.75% | 21.88%
7 | 6 | 49.98 | 51 | 52.02 | 176.4 | 180 | 183.6 | 21.4% | 22.08% | 22.77% |  | 0111 FCCM 1.2MHz 10A 14/64~16/64 | 14 | 21.88% | 25%
8 | 7 | 49.98 | 51 | 52.02 | 147 | 150 | 153 | 24.62% | 25.37% | 26.14% |  | 1000 DCM 400kHZ 8A 16/64~18/64 | 16 | 25% | 28.12%
9 | 8 | 49.98 | 51 | 52.02 | 117.6 | 120 | 122.4 | 28.99% | 29.82% | 30.67% |  | 1001 DCM 400kHz 10A 18/64~20/64 | 18 | 28.12% | 31.25%
10 | / | / | / | / | / | / | / | / | / | / |  | 1010 DCM 400kHz 12A 20/64~22/64 | 20 | 31.25% | 34.38%
11 | 9 | 49.98 | 51 | 52.02 | 89.18 | 91 | 92.82 | 35% | 35.92% | 36.84% |  | 1011 DCM 800kHz 8A 22/64~24/64 | 22 | 34.38% | 37.5%
12 | 10 | 49.98 | 51 | 52.02 | 80.36 | 82 | 83.64 | 37.4% | 38.35% | 39.3% |  | 1100 DCM 800kHz 10A 24/64~26/64 | 24 | 37.5% | 40.62%
13 | / | / | / | / | / | / | / | / | / | / |  | 1101 DCM 800kHz 12A 26/64~28/64 | 26 | 40.62% | 43.75%
14 | 11 | 49.98 | 51 | 52.02 | 60.76 | 62 | 63.24 | 44.14% | 45.13% | 46.13% |  | 1110 DCM 1.2MHz 8A 28/64~30/64 | 28 | 43.75% | 46.88%
15 | 12 | 49.98 | 51 | 52.02 | 49.98 | 51 | 52.02 | 49% | 50% | 51% |  | 1111 DCM 1.2MHz 10A 30/64~64/64 | 30 | 46.88%
MODE Threshold
Production Limit | 4.8
| H_limit (V) | L_limit (V) | H_limit Ratio | L_limit Ratio | Warning on low limit? | L_limit Ratio | Vmode/Vreg5, low | Vmode/Vreg5, typ | Vmode/Vreg5, High | H_limit Ratio | Warning on high limit?
Mode0 | 0.1393 | 0.16197 | 2.902% | 3.374% | No | 0% | 1.607% | 1.672% | 1.739% | 2.902% | No | /
Mode1 | 0.2895 | 0.3125 | 6.031% | 6.51% | No | 3.374% | 4.584% | 4.762% | 4.947% | 6.031% | No
Mode2 | 0.4359 | 0.4658 | 9.081% | 9.704% | No | 6.51% | / | / | / | 9.081% | No
Mode3 | 0.5883 | 0.6245 | 12.26% | 13.01% | No | 9.704% | 10.72% | 11.11% | 11.51% | 12.26% | No
Mode4 | 0.736 | 0.7835 | 15.33% | 16.32% | No | 13.01% | 13.8% | 14.29% | 14.78% | 15.33% | No
Mode5 | 0.8876 | 0.9121 | 18.49% | 19% | No | 16.32% | / | / | / | 18.49% | No
Mode6 | 0.9956 | 1.0247 | 20.74% | 21.35% | No | 19% | 19.68% | 20.32% | 20.97% | 20.74% | Yes
Mode7 | 1.1444 | 1.1745 | 23.84% | 24.47% | No | 21.35% | 21.4% | 22.08% | 22.77% | 23.84% | No
Mode8 | 1.3206 | 1.3598 | 27.51% | 28.33% | No | 24.47% | 24.62% | 25.37% | 26.14% | 27.51% | No
Mode9 | 1.4864 | 1.5112 | 30.97% | 31.48% | No | 28.33% | 28.99% | 29.82% | 30.67% | 30.97% | No
Mode10 | 1.6367 | 1.6628 | 34.1% | 34.64% | No | 31.48% | / | / | / | 34.1% | No
Mode11 | 1.7668 | 1.7936 | 36.81% | 37.37% | No | 34.64% | 35% | 35.92% | 36.84% | 36.81% | Yes
Mode12 | 1.9283 | 1.9708 | 40.17% | 41.06% | No | 37.37% | 37.4% | 38.35% | 39.3% | 40.17% | No
Mode13 | 2 | 2.15 | 41.67% | 44.79% | No | 41.06% | / | / | / | 41.67% | No
Mode14 | 2.2231 | 2.2684 | 46.32% | 47.26% | Yes | 44.79% | 44.14% | 45.13% | 46.13% | 46.32% | No
Mode15 | 2.4382 | 2.4931 | 50.8% | 51.94% | No | 47.26% | 49% | 50% | 51% | 50.8%
51.94%
Final Test Data Max/Min with 6 sigma
| H_limit (V) | L_limit (V) | H_limit Ratio | L_limit Ratio | Warning on low limit? | L_limit Ratio | Vmode/Vreg5, low | Vmode/Vreg5, typ | Vmode/Vreg5, High | H_limit Ratio | Warning on high limit?
Mode0 | 0.13884 | 0.16056 | 2.893% | 3.345% | No | 0% | 1.607% | 1.672% | 1.739% | 2.893% | No
Mode1 | 0.2884 | 0.3106 | 6.008% | 6.471% | No | 3.345% | 4.584% | 4.762% | 4.947% | 6.008% | No
Mode2 | 0.4373 | 0.4607 | 9.11% | 9.598% | No | 6.471% | / | / | / | 9.11% | No
Mode3 | 0.58742 | 0.61058 | 12.24% | 12.72% | No | 9.598% | 10.72% | 11.11% | 11.51% | 12.24% | No
Mode4 | 0.73622 | 0.76118 | 15.34% | 15.86% | No | 12.72% | 13.8% | 14.29% | 14.78% | 15.34% | No
Mode5 | 0.88586 | 0.91154 | 18.46% | 18.99% | No | 15.86% | / | / | / | 18.46% | No
Mode6 | 0.99828 | 1.0237 | 20.8% | 21.33% | No | 18.99% | 19.68% | 20.32% | 20.97% | 20.8% | Yes
Mode7 | 1.1486 | 1.1734 | 23.93% | 24.45% | No | 21.33% | 21.4% | 22.08% | 22.77% | 23.93% | No
Mode8 | 1.3341 | 1.3619 | 27.79% | 28.37% | No | 24.45% | 24.62% | 25.37% | 26.14% | 27.79% | No
Mode9 | 1.4849 | 1.5111 | 30.93% | 31.48% | No | 28.37% | 28.99% | 29.82% | 30.67% | 30.93% | No
Mode10 | 1.6352 | 1.662 | 34.07% | 34.63% | No | 31.48% | / | / | / | 34.07% | No
Mode11 | 1.7666 | 1.7933 | 36.8% | 37.36% | No | 34.63% | 35% | 35.92% | 36.84% | 36.8% | Yes
Mode12 | 1.9354 | 1.9622 | 40.32% | 40.88% | No | 37.36% | 37.4% | 38.35% | 39.3% | 40.32% | No
Mode13 | 2.0863 | 2.1114 | 43.46% | 43.99% | No | 40.88% | / | / | / | 43.46% | No
Mode14 | 2.2352 | 2.263 | 46.57% | 47.15% | No | 43.99% | 44.14% | 45.13% | 46.13% | 46.57% | No
Mode15 | 2.4614 | 2.4879 | 51.28% | 51.83% | No | 47.15% | 49% | 50% | 51% | 51.28%
51.83%

## 5% Resistor
MODE Resistor Variation | 5%
MODE Table
ADC MODE | MODE on DS | Rmode-up (- variation) | Rmode-up (kohm) | Rmode-up (+ variation) | Rmode-down (-variation) | Rmode-down (kohm) | Rmode-down (+variation) | Vmode/Vreg5, low | Vmode/Vreg5, typ | Vmode/Vreg5, High |  | MODE0~16 Mode Freq ILIM ranger%(relate to VREG5V) |  | LSL | USL
0 | 1 | 4.845 | 5.1 | 5.355 | 285 | 300 | 315 | 1.515% | 1.672% | 1.844% |  | 0000 FCCM 400kHz 8A 0~2/64 | 0 | 0% | 3.125%
1 | 2 | 9.5 | 10 | 10.5 | 190 | 200 | 210 | 4.328% | 4.762% | 5.237% |  | 0001 FCCM 400kHZ 10A 2/64~4/64 | 2 | 3.125% | 6.25%
2 | / | / | / | / | / | / | / | / | / | / |  | 0010 FCCM 400kHz 12A 4/64~6/64 | 4 | 6.25% | 9.375%
3 | 3 | 19 | 20 | 21 | 152 | 160 | 168 | 10.16% | 11.11% | 12.14% |  | 0011 FCCM 800kHz 8A 6/64~8/64 | 6 | 9.375% | 12.5%
4 | 4 | 19 | 20 | 21 | 114 | 120 | 126 | 13.1% | 14.29% | 15.56% |  | 0100 FCCM 800kHz 10A 8/64~10/64 | 8 | 12.5% | 15.62%
5 | / | / | / | / | / | / | / | / | / | / |  | 0101 FCCM 800kHz 12A 10/64~12/64 | 10 | 15.62% | 18.75%
6 | 5 | 48.45 | 51 | 53.55 | 190 | 200 | 210 | 18.75% | 20.32% | 21.99% |  | 0110 FCCM 1.2MHz 8A 12/64~14/64 | 12 | 18.75% | 21.88%
7 | 6 | 48.45 | 51 | 53.55 | 171 | 180 | 189 | 20.4% | 22.08% | 23.85% |  | 0111 FCCM 1.2MHz 10A 14/64~16/64 | 14 | 21.88% | 25%
8 | 7 | 48.45 | 51 | 53.55 | 142.5 | 150 | 157.5 | 23.53% | 25.37% | 27.31% |  | 1000 DCM 400kHZ 8A 16/64~18/64 | 16 | 25% | 28.12%
9 | 8 | 48.45 | 51 | 53.55 | 114 | 120 | 126 | 27.77% | 29.82% | 31.96% |  | 1001 DCM 400kHz 10A 18/64~20/64 | 18 | 28.12% | 31.25%
10 | / | / | / | / | / | / | / | / | / | / |  | 1010 DCM 400kHz 12A 20/64~22/64 | 20 | 31.25% | 34.38%
11 | 9 | 48.45 | 51 | 53.55 | 86.45 | 91 | 95.55 | 33.65% | 35.92% | 38.25% |  | 1011 DCM 800kHz 8A 22/64~24/64 | 22 | 34.38% | 37.5%
12 | 10 | 48.45 | 51 | 53.55 | 77.9 | 82 | 86.1 | 36.01% | 38.35% | 40.74% |  | 1100 DCM 800kHz 10A 24/64~26/64 | 24 | 37.5% | 40.62%
13 | / | / | / | / | / | / | / | / | / | / |  | 1101 DCM 800kHz 12A 26/64~28/64 | 26 | 40.62% | 43.75%
14 | 11 | 48.45 | 51 | 53.55 | 58.9 | 62 | 65.1 | 42.67% | 45.13% | 47.62% |  | 1110 DCM 1.2MHz 8A 28/64~30/64 | 28 | 43.75% | 46.88%
15 | 12 | 48.45 | 51 | 53.55 | 48.45 | 51 | 53.55 | 47.5% | 50% | 52.5% |  | 1111 DCM 1.2MHz 10A 30/64~64/64 | 30 | 46.88%
MODE Threshold
Production Limit | 4.8
| H_limit (V) | L_limit (V) | H_limit Ratio | L_limit Ratio | Warning on low limit? | L_limit Ratio | Vmode/Vreg5, low | Vmode/Vreg5, typ | Vmode/Vreg5, High | H_limit Ratio | Warning on high limit?
Mode0 | 0.1393 | 0.16197 | 2.902% | 3.374% | No | 0% | 1.515% | 1.672% | 1.844% | 2.902% | No | /
Mode1 | 0.2895 | 0.3125 | 6.031% | 6.51% | No | 3.374% | 4.328% | 4.762% | 5.237% | 6.031% | No
Mode2 | 0.4359 | 0.4658 | 9.081% | 9.704% | No | 6.51% | / | / | / | 9.081% | No
Mode3 | 0.5883 | 0.6245 | 12.26% | 13.01% | No | 9.704% | 10.16% | 11.11% | 12.14% | 12.26% | No
Mode4 | 0.736 | 0.7835 | 15.33% | 16.32% | No | 13.01% | 13.1% | 14.29% | 15.56% | 15.33% | Yes
Mode5 | 0.8876 | 0.9121 | 18.49% | 19% | No | 16.32% | / | / | / | 18.49% | No
Mode6 | 0.9956 | 1.0247 | 20.74% | 21.35% | Yes | 19% | 18.75% | 20.32% | 21.99% | 20.74% | Yes
Mode7 | 1.1444 | 1.1745 | 23.84% | 24.47% | Yes | 21.35% | 20.4% | 22.08% | 23.85% | 23.84% | Yes
Mode8 | 1.3206 | 1.3598 | 27.51% | 28.33% | Yes | 24.47% | 23.53% | 25.37% | 27.31% | 27.51% | No
Mode9 | 1.4864 | 1.5112 | 30.97% | 31.48% | Yes | 28.33% | 27.77% | 29.82% | 31.96% | 30.97% | Yes
Mode10 | 1.6367 | 1.6628 | 34.1% | 34.64% | No | 31.48% | / | / | / | 34.1% | No
Mode11 | 1.7668 | 1.7936 | 36.81% | 37.37% | Yes | 34.64% | 33.65% | 35.92% | 38.25% | 36.81% | Yes
Mode12 | 1.9283 | 1.9708 | 40.17% | 41.06% | Yes | 37.37% | 36.01% | 38.35% | 40.74% | 40.17% | Yes
Mode13 | 2 | 2.15 | 41.67% | 44.79% | No | 41.06% | / | / | / | 41.67% | No
Mode14 | 2.2231 | 2.2684 | 46.32% | 47.26% | Yes | 44.79% | 42.67% | 45.13% | 47.62% | 46.32% | Yes
Mode15 | 2.4382 | 2.4931 | 50.8% | 51.94% | No | 47.26% | 47.5% | 50% | 52.5% | 50.8%
51.94%
Final Test Data Max/Min with 6 sigma
| H_limit (V) | L_limit (V) | H_limit Ratio | L_limit Ratio | Warning on low limit? | L_limit Ratio | Vmode/Vreg5, low | Vmode/Vreg5, typ | Vmode/Vreg5, High | H_limit Ratio | Warning on high limit?
Mode0 | 0.13884 | 0.16056 | 2.893% | 3.345% | No | 0% | 1.515% | 1.672% | 1.844% | 2.893% | No
Mode1 | 0.2884 | 0.3106 | 6.008% | 6.471% | No | 3.345% | 4.328% | 4.762% | 5.237% | 6.008% | No
Mode2 | 0.4373 | 0.4607 | 9.11% | 9.598% | No | 6.471% | / | / | / | 9.11% | No
Mode3 | 0.58742 | 0.61058 | 12.24% | 12.72% | No | 9.598% | 10.16% | 11.11% | 12.14% | 12.24% | No
Mode4 | 0.73622 | 0.76118 | 15.34% | 15.86% | No | 12.72% | 13.1% | 14.29% | 15.56% | 15.34% | Yes
Mode5 | 0.88586 | 0.91154 | 18.46% | 18.99% | No | 15.86% | / | / | / | 18.46% | No
Mode6 | 0.99828 | 1.0237 | 20.8% | 21.33% | Yes | 18.99% | 18.75% | 20.32% | 21.99% | 20.8% | Yes
Mode7 | 1.1486 | 1.1734 | 23.93% | 24.45% | Yes | 21.33% | 20.4% | 22.08% | 23.85% | 23.93% | No
Mode8 | 1.3341 | 1.3619 | 27.79% | 28.37% | Yes | 24.45% | 23.53% | 25.37% | 27.31% | 27.79% | No
Mode9 | 1.4849 | 1.5111 | 30.93% | 31.48% | Yes | 28.37% | 27.77% | 29.82% | 31.96% | 30.93% | Yes
Mode10 | 1.6352 | 1.662 | 34.07% | 34.63% | No | 31.48% | / | / | / | 34.07% | No
Mode11 | 1.7666 | 1.7933 | 36.8% | 37.36% | Yes | 34.63% | 33.65% | 35.92% | 38.25% | 36.8% | Yes
Mode12 | 1.9354 | 1.9622 | 40.32% | 40.88% | Yes | 37.36% | 36.01% | 38.35% | 40.74% | 40.32% | Yes
Mode13 | 2.0863 | 2.1114 | 43.46% | 43.99% | No | 40.88% | / | / | / | 43.46% | No
Mode14 | 2.2352 | 2.263 | 46.57% | 47.15% | Yes | 43.99% | 42.67% | 45.13% | 47.62% | 46.57% | Yes
Mode15 | 2.4614 | 2.4879 | 51.28% | 51.83% | No | 47.15% | 47.5% | 50% | 52.5% | 51.28%
51.83%