## input
# Total Phase Data Center(tm) v6.72
# (c) 2005-2016 Total Phase | Inc.
# www.totalphase.com
#
#
#
# Level | Index | m:s.ms.us | Dur | Len | Err | S/P | Addr | Record | Data | BQ25792
0 | 0 | 0:00.000.000 | [5 empty] | Capture started | [04/09/25 20:15:51]
0 | 1 | 0:03.624.566 | 855.000 us | 2 B |  | SP | 6B | Write Transaction | 12 00 | Default values, everything disabled
0 | 2 | 0:03.653.883 | 122.600 us | 2 B |  | SP | 6B | Write Transaction | 12 00 | Default values, everything disabled
0 | 3 | 0:03.654.289 | 122.600 us | 2 B |  | SP | 6B | Write Transaction | 0F 82 | Disables CHG
0 | 4 | 0:03.654.726 | 147.500 us | 3 B |  | SP | 6B | Write Transaction | 0B 00 EA | 5-V OTG voltage
0 | 5 | 0:03.655.156 | 122.600 us | 2 B |  | SP | 6B | Write Transaction | 0D 17 | 900mA OTG Current
0 | 6 | 0:03.655.561 | 150.100 us | 2 B |  | SP | 6B | Write Transaction | 05 24 | 3.6-V OTG
0 | 7 | 0:03.655.999 | 147.500 us | 3 B |  | SP | 6B | Write Transaction | 06 00 0A | 100mA IINDPM
0 | 8 | 0:03.778.140 | 187.900 us | 3 B |  | SP | 6B | Write Transaction | 01 04 EC | 12.6V
0 | 9 | 0:03.778.634 | 175.000 us | 3 B |  | SP | 6B | Write Transaction | 03 00 C8 | 2-A
0 | 10 | 0:03.779.091 | 122.600 us | 2 B |  | SP | 6B | Write Transaction | 09 05 | 200mA term
0 | 11 | 0:03.779.497 | 122.600 us | 2 B |  | SP | 6B | Write Transaction | 08 C3 | 120mA precharge
0 | 12 | 0:03.780.118 | 175.000 us | 3 B |  | SP | 6B | Write Transaction | 06 01 2C | 3-A IINDPM
0 | 13 | 0:03.781.102 | 122.600 us | 2 B |  | SP | 6B | Write Transaction | 05 BE | 19000 VIN UVP
0 | 14 | 0:03.782.060 | 140.500 us | 2 B |  | SP | 6B | Write Transaction | 0F A2 | Enable charge
0 | 15 | 0:05.531.136 | 122.100 us | 2 B |  | SP | 6B | Write Transaction | 12 00 | Default values, everything disabled | What is happening at 5.53 seconds?
0 | 16 | 0:05.531.679 | 150.600 us | 2 B |  | SP | 6B | Write Transaction | 12 00 | Default values, everything disabled
0 | 17 | 0:05.532.111 | 122.100 us | 2 B |  | SP | 6B | Write Transaction | 0F 86 | Disable CHG
0 | 18 | 0:05.532.519 | 146.900 us | 3 B |  | SP | 6B | Write Transaction | 0B 00 EA | 5-V OTG voltage
0 | 19 | 0:05.532.947 | 144.100 us | 2 B |  | SP | 6B | Write Transaction | 0D 17 | 900mA OTG Current
0 | 20 | 0:05.533.373 | 122.300 us | 2 B |  | SP | 6B | Write Transaction | 14 1C | Default values, everything disabled
0 | 21 | 0:05.533.805 | 197.900 us | 2 B |  | SP | 6B | Write Transaction | 11 00 | Default values, everything disabled
0 | 22 | 0:07.472.633 | 453.553.200 ms | 3 B | TP1 | S | 0 | Write Transaction | 00 00 00*
0 | 23 | 0:37.181.456 | [5 empty] | Capture stopped | [04/09/25 20:16:28]