## Sheet1
Sr.No | Part Reference | Description | Value | MFG ID | MFG PART NO | Temperature | AEC Qualified
1 | C81 | CAP CER 0.1UF 10% X7R 0603 50V | 0.1 uF | Murata Electronics | GCM188R71H104KA57J | -55°C ~ 125°C | AEC-Q200
2 | C82 | CAP CER 10UF 10% X5R 0805 25V | 10 uF | Murata Electronics | GRT21BR61E106KE13L | -55°C ~ 85°C | AEC-Q200
3 | C83 | CAP CER 1UF 10% X5R 0603 50V | 1 uF | Murata Electronics | GRT188R61H105KE13D | -55°C ~ 85°C | AEC-Q200
4 | C84 | CAP CER 0.1UF 10% X7R 0603 50V | 0.1 uF | Murata Electronics | GCM188R71H104KA57J | -55°C ~ 125°C | AEC-Q200
5 | C85 | CAP CER 0.1UF 10% X7R 0603 50V | 0.1 uF | Murata Electronics | GCM188R71H104KA57J | -55°C ~ 125°C | AEC-Q200
6 | D16 | Green 565nm LED Indication - Discrete 2.1V 0603 (1608 Metric) | LED_GREEN | Rohm Semiconductor | SML-D13FWT86C | -55°C ~ 85°C | AEC-Q102
7 | FB9 | FB 26E@100MHz 4A 7mOHM 0603 | 26 Ohms_100 MHz | Murata Electronics | BLM18KG260JH1D | -55°C ~ 150°C | AEC-Q200
8 | FB10 | FB 26E@100MHz 4A 7mOHM 0603 | 26 Ohms_100 MHz | Murata Electronics | BLM18KG260JH1D | -55°C ~ 150°C | AEC-Q200
9 | R56 | RES 1K 1% 1/10W 0402 | 1K | Panasonic Electronic Components | ERJ-2RKF1001X | -55°C ~ 155°C | AEC-Q200
10 | R57 | RES 100K 0.1% 1/10W 0603 | 100K | YAGEO | AT0603BRD07100KL | -55°C ~ 155°C | AEC-Q200
11 | R58 | RES 330E 1% 1/10W 0402 | 330E | Panasonic Electronic Components | ERJ-2RKF3300X | -55°C ~ 155°C | AEC-Q200
12 | R59 | RES 24.3K 0.1% 1/10W 0603 | 24.3K | Panasonic Electronic Components | ERA-3AEB2432V | -55°C ~ 155°C | AEC-Q200
13 | U5 | Linear Voltage Regulator IC Positive Adj with PG 1 Output 500mA 8-SO | TPS7B8601BQDDARQ1 | Texas Instruments | TPS7B8601BQDDARQ1 | -40°C ~ 150°C | AEC-Q100