## PFC_L701
P/N : PQ32/20
|  |  |  | Layer # | Start Pin # | End Pin # | AWG # | Turns # | Remark
|  |  |  | Mylar Tape |  |  | 0.0165mmx 1Ts | 2 |  | 0.033
|  |  | OOOOOOOOOOOOOOOOOOOO | Layer 1 (N1) | 1 | 6 | TIW 0.2mmx80Ts | 4 | Twisted wire tightly wound | 1.8
[10 empty] | 1.833 | mm
Exe:
1. Bobbin: PQ3220 16Pin (6+6)
2. Pin 1 / Pin 6 (Lm) : 3.3uH +/- 7.5% at 0.25V, 250kHz
3. HI-POT TEST : PRI-SEC 1000VAC／2SECOND & SEC-CORE 1000VAC／2SECOND at @CUT OFF CURRENT=10mA
4.INSULATION RESISIANCE : 100MΩ MIN For COIL-COIL & COILS-CORE at DC500V
A |  | 12V/21A _Duty 0.5 (250W) |  | 2021-01-18
B
C
D
E
1
N1 11Ts
9.1mm
6
inside
Outside
4.75mm