## BOM Report
Filename: | PMP10976_RevA_BOM.xlsx |  |  |  | PMP10976
A
Generated: | 1/4/2016 10:05:14 AM |  | PRELIMINARY
PMP10976 REV A Bill of Materials
Item # | Designator | Quantity | Value | PartNumber | Manufacturer | Description | PackageReference
1 | C18 | 1 | 22pF | C1608C0G1H220J | TDK | CAP, CERM, 22 pF, 50 V, +/- 5%, C0G/NP0, 0603 | 603
2 | C7 | 0 | DNP | C1608C0G2A101J | TDK | CAP, CERM, 100 pF, 100 V, +/- 5%, C0G/NP0, 0603 | 603
3 | C17, C24 | 2 | 1000pF | C1608X7R2A102K | TDK | CAP, CERM, 1000pF, 100V, +/-10%, X7R, 0603 | 603
4 | C19 | 1 | 0.01uF | C1608X7R1H103K | TDK | CAP, CERM, 0.01 µF, 50 V, +/- 10%, X7R, 0603 | 603
5 | C1, C2, C3, C4 | 4 | 0.01uF | C1608X7R2A103K | TDK | CAP, CERM, 0.01uF, 100V, +/-10%, X7R, 0603 | 603
6 | C21 | 1 | 0.033uF | GRM188R71H333KA61D | MuRata | CAP, CERM, 0.033 µF, 50 V, +/- 10%, X7R, 0603 | 603
7 | C20 | 1 | 0.1uF | C1608X7R1H104K | TDK | CAP, CERM, 0.1uF, 50V, +/-10%, X7R, 0603 | 603
8 | C15, C22 | 2 | 1uF | C1608X7R1E105K080AB | TDK | CAP, CERM, 1 µF, 25 V, +/- 10%, X7R, 0603 | 603
9 | C11, C23, C25, C26 | 4 | 0.1uF | C2012X7R2A104K | TDK | CAP, CERM, 0.1uF, 100V, +/-10%, X7R, 0805 | 805
10 | C12, C13, C14 | 3 | 10uF | GRM32ER71H106KA12L | MuRata | CAP, CERM, 10 µF, 50 V, +/- 10%, X7R, 1210 | 1210
11 | C9, C10 | 2 | 2.2uF | GRM32ER72A225KA35L | MuRata | CAP, CERM, 2.2uF, 100V, +/-10%, X7R, 1210 | 1210
12 | C5, C100 | 2 | 1000pF | 1812GC102KA1 | AVX | CAP, CERM, 1000pF, 2000V, +/-10%, X7R, 1812 | 1812
13 | C6, C27 | 2 | 2200pF | C4532X7R3D222K | TDK | CAP, CERM, 2200pF, 2000V, +/-10%, X7R, 1812 | 1812
14 | C16 | 1 | 10uF | EEE-FK1E100R | Panasonic | CAP, AL, 10 µF, 25 V, +/- 20%, 1.35 ohm, SMD | SMT Radial B
15 | C8 | 1 | 22uF | EEE-FK2A220P | Panasonic | CAP, AL, 22uF, 100V, +/-20%, 1.3 ohm, SMD | SMT Radial F
16 | D1 | 1 | 58V | SMAJ58A | Diodes Inc. | Diode, TVS, Uni, 58V, 400W, SMA | SMA
17 | D2, D3 | 2 |  | HD01-T | Diodes Inc. | Diode, Switching-Bridge, 100 V, 0.8 A, MiniDIP | MiniDIP
18 | D4 | 1 |  | B2100-13-F | Diodes Inc. | Diode, Schottky, 100 V, 2 A, SMB | SMB
19 | D8 | 1 |  | MURA120T3G | ON Semiconductor | Diode, Ultrafast, 200V, 1A, SMA | SMA
20 | D10 | 1 |  | MMSD4148T1G | ON Semiconductor | Diode, Switching, 100V, 0.2A, SOD-123 | SOD-123
21 | D12 | 1 |  | BAT54S-7-F | Diodes Inc. | Diode, Schottky, 30V, 0.2A, SOT-23 | SOT-23
22 | D14 | 1 |  | B1100-13-F | Diodes Inc. | Diode, Schottky, 100V, 1A, SMA | SMA
23 | FB1, FB2, FB3, FB4 | 4 | 220 ohm | MPZ1608S221A | TDK | Ferrite Bead, 220 ohm @ 100 MHz, 2.2 A, 0603 | 603
24 | J1, J2 | 2 |  | 1-406541-1 | AMP | RJ-45, Right Angle, No LED, tab up | 16.26x14.54x15.75
25 | J3, J6 | 2 |  | ED555/2DS | On-Shore Technology | Terminal Block, 6A, 3.5mm Pitch, 2-Pos, TH | 7.0x8.2x6.5mm
26 | J4 | 1 |  | HPM-02-02-T-S | Samtec | Header, 5.08 mm, 2x1, Tin, TH | Header, 5.08 mm, 2x1, TH
27 | L1 | 1 | 3.3uH | LPS4018-332MLB | Coilcraft | Inductor, Shielded Drum Core, Ferrite, 3.3uH, 1.9A, 0.08 ohm, SMD | LPS4018
28 | Q2 | 1 |  | FDS86242 | Fairchild Semiconductor | MOSFET, N-CH, 150V, 4.1A, SOIC-8 | SOIC-8
29 | R14 | 1 | 0 | ERJ-3GEY0R00V | Panasonic | RES, 0 ohm, 5%, 0.1W, 0603 | 603
30 | R13 | 1 | 10 | CRCW060310R0JNEA | Vishay-Dale | RES, 10 ohm, 5%, 0.1W, 0603 | 603
31 | R100, R101, R102, R103, R104, R105 | 6 | 75 | CRCW060375R0FKEA | Vishay-Dale | RES, 75.0 ohm, 1%, 0.1W, 0603 | 603
32 | R12 | 1 | 90.9 | CRCW060390R9FKEA | Vishay-Dale | RES, 90.9 ohm, 1%, 0.1W, 0603 | 603
33 | R20 | 1 | 1.00k | CRCW06031K00FKEA | Vishay-Dale | RES, 1.00k ohm, 1%, 0.1W, 0603 | 603
34 | R28 | 1 | 1.50k | CRCW06031K50FKEA | Vishay-Dale | RES, 1.50 k, 1%, 0.1 W, 0603 | 603
35 | R23, R100 | 2 | 2.00k | CRCW06032K00FKEA | Vishay-Dale | RES, 2.00k ohm, 1%, 0.1W, 0603 | 603
36 | R22 | 1 | 3.92k | CRCW06033K92FKEA | Vishay-Dale | RES, 3.92 k, 1%, 0.1 W, 0603 | 603
37 | R24 | 1 | 6.49k | CRCW06036K49FKEA | Vishay-Dale | RES, 6.49 k, 1%, 0.1 W, 0603 | 603
38 | R16 | 1 | 10.0k | CRCW060310K0FKEA | Vishay-Dale | RES, 10.0k ohm, 1%, 0.1W, 0603 | 603
39 | R27 | 1 | 20.5k | CRCW060320K5FKEA | Vishay-Dale | RES, 20.5k ohm, 1%, 0.1W, 0603 | 603
40 | R7 | 1 | 24.9k | CRCW060324K9FKEA | Vishay-Dale | RES, 24.9 k, 1%, 0.1 W, 0603 | 603
41 | R19, R21 | 2 | 44.2k | CRCW060344K2FKEA | Vishay-Dale | RES, 44.2k ohm, 1%, 0.1W, 0603 | 603
42 | R10 | 1 | 59.0k | CRCW060359K0FKEA | Vishay-Dale | RES, 59.0k ohm, 1%, 0.1W, 0603 | 603
43 | R11 | 1 | 80.6k | CRCW060380K6FKEA | Vishay-Dale | RES, 80.6k ohm, 1%, 0.1W, 0603 | 603
44 | R26 | 1 | 392k | CRCW0603392KFKEA | Vishay-Dale | RES, 392k ohm, 1%, 0.1W, 0603 | 603
45 | R9 | 1 | 10 | CRCW080510R0JNEA | Vishay-Dale | RES, 10, 5%, 0.125 W, 0805 | 805
46 | R6 | 1 | 39k | CRCW080539K0JNEA | Vishay-Dale | RES, 39k ohm, 5%, 0.125W, 0805 | 805
47 | R18 | 1 | 0.39 | ERJ-8RQFR39V | Panasonic | RES, 0.39, 1%, 0.25 W, 1206 | 1206
48 | R5 | 0 | DNP | CRCW1206100RJNEA | Vishay-Dale | RES, 100, 5%, 0.25 W, 1206 | 1206
49 | T1 | 1 | 350uH | H2019FNLT | Pulse Engineering | Transformer, 350uH, SMT | 358x236x500mil
50 | T2 | 1 |  | TA7493-AL | Coilcraft | Transformer, 114.3 uH, SMT | 17.75x13.46mm
51 | U2 | 1 |  | HMHA2801A | Fairchild Semiconductor | Optocoupler, 3.75kV RMS, SMT | Mini Flat Package
52 | U1 | 1 |  | TPS23753APW | Texas Instruments | IEEE 802.3 PoE INTERFACE AND CONVERTER CONTROLLER WITH ENHANCED ESD IMMUNITY, PW0014A | PW0014A
53 | U3 | 1 |  | TL431AIDBV | Texas Instruments | PRECISION PROGRAMMABLE REFERENCE, DBV0005A | DBV0005A