## BOM Report
Filename: | #VALUE! |  |  |  | PMP21655
Variant: | 001 |  |  |  | A
Generated: | 8/15/2018
TID #: | N/A |  |  |  | PMP21655 REV A Bill of Materials
Item # | Designator | Quantity | Value | PartNumber | Manufacturer | Description | PackageReference
1 | C30 | 1 | 100pF | GRM1885C1H101JA01D | MuRata | CAP, CERM, 100 pF, 50 V, +/- 5%, C0G/NP0, 0603 | 0603
2 | C34 | 1 | 330pF | C1608C0G1H331F080AA | TDK | CAP, CERM, 330 pF, 50 V, +/- 1%, C0G/NP0, 0603 | 0603
3 | C2, C3, C9, C10, C16 | 5 | 1000pF | GRM188R72A102KA01D | MuRata | CAP, CERM, 1000 pF, 100 V, +/- 10%, X7R, 0603 | 0603
4 | C32 | 1 | 4700pF | GRM188R71H472KA01D | MuRata | CAP, CERM, 4700 pF, 50 V, +/- 10%, X7R, 0603 | 0603
5 | C4, C5, C6, C7 | 4 | 0.01uF | GRM188R72A103KA01D | MuRata | CAP, CERM, 0.01 uF, 100 V, +/- 10%, X7R, 0603 | 0603
6 | C28 | 1 | 0.1uF | C1608X7R1H104K080AA | TDK | CAP, CERM, 0.1 uF, 50 V, +/- 10%, X7R, 0603 | 0603
7 | C29 | 1 | 0.47uF | GRM188R71C474KA88D | MuRata | CAP, CERM, 0.47 uF, 16 V, +/- 10%, X7R, 0603 | 0603
8 | C20, C27 | 2 | 0.1uF | C2012X7R2A104K125AA | TDK | CAP, CERM, 0.1 uF, 100 V, +/- 10%, X7R, 0805 | 0805
9 | C31 | 1 | 1uF | GRM21BR71E105KA99L | MuRata | CAP, CERM, 1 uF, 25 V, +/- 10%, X7R, 0805 | 0805
10 | C33 | 1 | 1uF | C2012X7R1H105K085AC | TDK | CAP, CERM, 1 uF, 50 V, +/- 10%, X7R, 0805 | 0805
11 | C18, C19 | 2 | 2.2uF | GRM32ER72A225KA35L | MuRata | CAP, CERM, 2.2 uF, 100 V, +/- 10%, X7R, 1210 | 1210
12 | C21, C22, C23, C24 | 4 | 4.7uF | GRM32ER71H475KA88L | MuRata | CAP, CERM, 4.7 uF, 50 V, +/- 10%, X7R, 1210 | 1210
13 | C1, C8 | 2 | 1000pF | 1812GC102KA1 | AVX | CAP, CERM, 1000 pF, 2000 V, +/- 10%, X7R, 1812 | 1812
14 | C15, C25 | 2 | 2200pF | C4532X7R3D222K130KA | TDK | CAP, CERM, 2200 pF, 2000 V, +/- 10%, X7R, 1812 | 1812
15 | C26 | 1 | 22uF | EEE-FK1E220R | Panasonic | CAP, AL, 22 uF, 25 V, +/- 20%, 0.7 ohm, AEC-Q200 Grade 2, SMD | SMT Radial C
16 | C17 | 1 | 22uF | EEE-FK2A220P | Panasonic | CAP, AL, 22 uF, 100 V, +/- 20%, 1.3 ohm, AEC-Q200 Grade 2, SMD | SMT Radial F
17 | D1, D2, D3, D4, D5, D6, D7, D8, D9 | 9 | 100V | B2100-13-F | Diodes Inc. | Diode, Schottky, 100 V, 2 A, SMB | SMB
18 | D10 | 1 | 100V | PDS3100-13 | Diodes Inc. | Diode, Schottky, 100 V, 3 A, PowerDI5 | PowerDI5
19 | D11 | 1 | 200V | DFLU1200-7 | Diodes Inc. | Diode, Superfast Rectifier, 200 V, 1 A, AEC-Q101, PowerDI123 | PowerDI123
20 | D12, D13 | 2 | 100V | MMSD4148T1G | ON Semiconductor | Diode, Switching, 100 V, 0.2 A, SOD-123 | SOD-123
21 | D14 | 1 | 58V | SMAJ58A | Diodes Inc. | Diode, TVS, Uni, 58 V, SMA | SMA
22 | D15 | 1 | 30V | BAT54S-7-F | Diodes Inc. | Diode, Schottky, 30 V, 0.2 A, SOT-23 | SOT-23
23 | J1, J2 | 2 |  | 1-406541-1 | TE Connectivity | RJ45, No LED, tab up, R/A, TH | 16.26x14.54x15.75
24 | J3 | 1 |  | PEC02SAAN | Sullins Connector Solutions | Header, 100mil, 2x1, Tin, TH | Header, 2 PIN, 100mil, Tin
25 | J5, J6 | 2 |  | ED555/2DS | On-Shore Technology | Terminal Block, 3.5mm Pitch, 2x1, TH | 7.0x8.2x6.5mm
26 | L1, L2, L3, L4 | 4 | 300 ohm | 742792641 | Wurth Elektronik | Ferrite Bead, 300 ohm @ 100 MHz, 2 A, 0603 | 0603
27 | L5 | 1 | 3.3uH | 744042003 | Wurth Elektronik | Inductor, Shielded Drum Core, Ferrite, 3.3 uH, 1.8 A, 0.055 ohm, SMD | WE-TPC-M1
28 | Q5 | 1 | 150V | FDS86242 | Fairchild Semiconductor | MOSFET, N-CH, 150 V, 4.1 A, SOIC-8 | SOIC-8
29 | R1, R2, R4, R5, R6, R7, R8, R9 | 8 | 75.0 | CRCW060375R0FKEA | Vishay-Dale | RES, 75.0, 1%, 0.1 W, AEC-Q200 Grade 0, 0603 | 0603
30 | R21, R39 | 2 | 0 | ERJ-3GEY0R00V | Panasonic | RES, 0, 5%, 0.1 W, AEC-Q200 Grade 0, 0603 | 0603
31 | R22 | 1 | 10 | CRCW060310R0JNEA | Vishay-Dale | RES, 10, 5%, 0.1 W, AEC-Q200 Grade 0, 0603 | 0603
32 | R34 | 1 | 63.4 | CRCW060363R4FKEA | Vishay-Dale | RES, 63.4, 1%, 0.1 W, AEC-Q200 Grade 0, 0603 | 0603
33 | R24 | 1 | 332 | CRCW0603332RFKEA | Vishay-Dale | RES, 332, 1%, 0.1 W, AEC-Q200 Grade 0, 0603 | 0603
34 | R31 | 1 | 750 | CRCW0603750RFKEA | Vishay-Dale | RES, 750, 1%, 0.1 W, AEC-Q200 Grade 0, 0603 | 0603
35 | R28 | 1 | 2.00k | CRCW06032K00FKEA | Vishay-Dale | RES, 2.00 k, 1%, 0.1 W, AEC-Q200 Grade 0, 0603 | 0603
36 | R32 | 1 | 4.42k | CRCW06034K42FKEA | Vishay-Dale | RES, 4.42 k, 1%, 0.1 W, AEC-Q200 Grade 0, 0603 | 0603
37 | R25, R37 | 2 | 4.87k | CRCW06034K87FKEA | Vishay-Dale | RES, 4.87 k, 1%, 0.1 W, AEC-Q200 Grade 0, 0603 | 0603
38 | R29 | 1 | 4.99k | CRCW06034K99FKEA | Vishay-Dale | RES, 4.99 k, 1%, 0.1 W, AEC-Q200 Grade 0, 0603 | 0603
39 | R3 | 1 | 5.11k | CRCW06035K11FKEA | Vishay-Dale | RES, 5.11 k, 1%, 0.1 W, AEC-Q200 Grade 0, 0603 | 0603
40 | R26, R35 | 2 | 10.0k | CRCW060310K0FKEA | Vishay-Dale | RES, 10.0 k, 1%, 0.1 W, AEC-Q200 Grade 0, 0603 | 0603
41 | R27 | 1 | 24.9k | CRCW060324K9FKEA | Vishay-Dale | RES, 24.9 k, 1%, 0.1 W, AEC-Q200 Grade 0, 0603 | 0603
42 | R40 | 1 | 34.0k | CRCW060334K0FKEA | Vishay-Dale | RES, 34.0 k, 1%, 0.1 W, AEC-Q200 Grade 0, 0603 | 0603
43 | R33 | 1 | 40.2k | CRCW060340K2FKEA | Vishay-Dale | RES, 40.2 k, 1%, 0.1 W, AEC-Q200 Grade 0, 0603 | 0603
44 | R23 | 1 | 100k | CRCW0603100KFKEA | Vishay-Dale | RES, 100 k, 1%, 0.1 W, AEC-Q200 Grade 0, 0603 | 0603
45 | R36 | 1 | 1.00Meg | CRCW06031M00FKEA | Vishay-Dale | RES, 1.00 M, 1%, 0.1 W, AEC-Q200 Grade 0, 0603 | 0603
46 | R20 | 1 | 20 | CRCW080520R0JNEA | Vishay-Dale | RES, 20, 5%, 0.125 W, AEC-Q200 Grade 0, 0805 | 0805
47 | R19 | 1 | 39k | CRCW080539K0JNEA | Vishay-Dale | RES, 39 k, 5%, 0.125 W, AEC-Q200 Grade 0, 0805 | 0805
48 | R30 | 1 | 0.082 | MCR18EZHFSR082 | Rohm | RES, 0.082, 1%, 0.25 W, 1206 | 1206
49 | R18 | 1 | 15 | CRCW251215R0JNEG | Vishay-Dale | RES, 15, 5%, 1 W, AEC-Q200 Grade 0, 2512 | 2512
50 | T1 | 1 | 350uH | 749022016 | Wurth Elektronik | Transformer, PoE+, SMT | Transformer, SOIC-24 Wide
51 | T2 | 1 | 41uH | 7491195112 | Wurth Elektronik | Transformer, 41 uH, SMT | 17.65x14mm
52 | U1, U3 | 2 |  | HMHA2801A | Fairchild Semiconductor | Optocoupler, 3.75 kV, 80-160% CTR, SMT | Mini Flat Package
53 | U2 | 1 |  | TPS23751PWP | Texas Instruments | IEEE 802.3at PoE Interface and Green-mode DC/DC Controller, PWP0016J (TSSOP-16) | PWP0016J
54 | U4 | 1 |  | TL431AIDBVR | Texas Instruments | Adjustable Precision Shunt Regulator, 34 ppm / degC, 100 mA, -40 to 85 degC, 5-pin SOT-23 (DBV), Green (RoHS & no Sb/Br) | DBV0005A
55 | C11, C12, C13, C14 | 0 | 330pF | GRM1885C1H331JA01D | MuRata | CAP, CERM, 330 pF, 50 V, +/- 5%, C0G/NP0, 0603 | 0603
56 | C35 | 0 | 0.01uF | C1608X7R1H103K080AA | TDK | CAP, CERM, 0.01 uF, 50 V, +/- 10%, X7R, 0603 | 0603
57 | C36 | 0 | 100pF | GRM21A5C2E101JW01D | MuRata | CAP, CERM, 100 pF, 250 V, +/- 5%, C0G/NP0, 0805 | 0805
58 | Q1, Q2, Q3, Q4 | 0 | 100V | CSD19537Q3 | Texas Instruments | MOSFET, N-CH, 100 V, 50 A, DQG0008A (VSON-CLIP-8) | DQG0008A
59 | R10, R11, R12, R13 | 0 | 1.00Meg | CRCW06031M00FKEA | Vishay-Dale | RES, 1.00 M, 1%, 0.1 W, AEC-Q200 Grade 0, 0603 | 0603
60 | R14, R15, R16, R17 | 0 | 232k | CRCW0603232KFKEA | Vishay-Dale | RES, 232 k, 1%, 0.1 W, AEC-Q200 Grade 0, 0603 | 0603
61 | R38 | 0 | 100k | CRCW0603100KFKEA | Vishay-Dale | RES, 100 k, 1%, 0.1 W, AEC-Q200 Grade 0, 0603 | 0603
62 | R41 | 0 | 75 | CRCW251275R0JNEG | Vishay-Dale | RES, 75, 5%, 1 W, AEC-Q200 Grade 0, 2512 | 2512